## Bl A
|  | UNIVERSIDADE DO ESTADO DO RIO DE JANEIRO |  | Obra: Recuperação de Fachada do Pavilhão João Lyra Filho |  |  | RAZÃO SOCIAL:
PREFEITURA DOS CAMPI - DEPARTAMENTO DE ARQUITETURA E ENGENHARIA
|  | ARQUITETURA - 27/11/2015 - Diarq |  |  |  |  | CNPJ:
|  | Memorando - Planta - REF.: FEV/18 |  | Local: Conj. Escolar - Bloco A - Fachadas Esquerda, Frontal, Direita e Fundos |  |  | A EMPRESA DEVERÁ PREENCHER APENAS A COLUNA DE PREÇO UNIT. PROPOSTO
PLANILHA DE SERVIÇOS, MATERIAIS E ORÇAMENTO
Item | Código | Discriminação dos serviços ou materiais | Un. | Quant. | Preço Unit.(R$) | Preço Total (R$) | Preço Unit. Proposto (R$) | Preço Total Proposto (R$) | Divergência | SOMAS DOS SUBÍTENS DE TODAS AS PLANILHAS
1 |  | ADMINISTRAÇÃO DA OBRA | SUBTOTAL DO ÍTEM |  |  | 49309 |  |  |  | 237458
1.1 | 01.090.0700-F | Administração local da obra | unid. | 100 | 493.09 | 49309 |  | 0 | -100%
2 |  | CANTEIRO DE OBRAS | SUBTOTAL DO ÍTEM |  |  | 12220.68 |  |  |  | 61103.4
2.1 | 04.013.0015-A | Carga e descarga de container | unid. | 2 | 53.02 | 106.04 |  | 0 | -100%
2.2 | 04.005.0300-A | Transporte de container | unid.xKm | 120 | 20.27 | 2432.4 |  | 0 | -100%
2.3 | 02.006.0010-A | Aluguel de container, tipo escritório, inclusive instalações elétricas | unid.xmês | 4 | 400 | 1600 |  | 0 | -100%
2.4 | 02.006.0020-A | Aluguel de container, tipo sanitário-vestiário, com 2 vasos sanitários, 1 lavatório, 1 mictório e 4 chuveiros | unid.xmês | 4 | 600 | 2400 |  | 0 | -100%
2.5 | 02.015.0001-A | Instalação e ligação provisória de água e esgoto | unid. | 1 | 2678.61 | 2678.61 |  | 0 | -100%
2.6 | 02.016.0001-A | Instalação e ligação provisória de energia elétrica em baixa tensão | unid. | 2 | 1357.12 | 2714.24 |  | 0 | -100%
2.7 | 02.020.0001-A | Placa de identificação de obra inclusive pintura e suporte | m² | 1 | 289.39 | 289.39 |  | 0 | -100%
3 |  | ANDAIMES E PROTEÇÕES | SUBTOTAL DO ÍTEM |  |  | 64574.92 |  |  |  | 318509.74
3.1 | 02.002.0005-A | Tapume de vedação ou proteção, executado com telhas trapezoidais de aço galvanizado (esp.: 0,50mm), inclusive pintura esmalte sintético, na face externa, considerando a utilização das telhas 4 vezes e da moldura em madeira, duas vezes | m2 | 100 | 19.24 | 1924 |  | 0 | -100%
3.2 | 05.005.0046-A | Tela solta de polipropileno para proteção de fachadas amarrada somente nos extremos. FORNECIMENTO e COLOCAÇÃO | m2 | 6446 | 4.43 | 28555.78 |  | 0 | -100%
3.3 | 05.005.0055-A | Plataforma de proteção a transeunte (para-lixo) com 2,00m de largura, aproveitamento da madeira 2 vezes, inclusive desmontagem e retirada da madeira | m | 150 | 112.03 | 16804.5 |  | 0 | -100%
3.4 | 05.058.0010-A | Plástico para proteção de telhados, móveis e pisos, reutilizado 5 vezes, inclusive retirada | m2 | 110 | 0.9 | 99 |  | 0 | -100%
3.5 |  | Aluguel de andaime suspenso tipo pesado para serviços de revestimentos, com 2,00m de extensão, constituído por 4 guinchos, cabos com 50,00m, tela protetora e demais materiais necessários à fixação e operação do andaime, exclusive transporte do andaime até a obra (vide item 04.020.0126), plataforma (vide itens 05.005.0012 a 05.005.0015), montagem e desmontagem (vide item 05.008.0002) e movimentação vertical (vide item 05.008.0006) (2 unid.) | unid x mês | 8 | 132.8 | 1062.4 |  | 0 | -100%
3.6 | 04.020.0126-A | Transporte de andaime suspenso, tipo pesado, para revestimento, exclusive carga , descarga e tempo de espera do caminhão. | unid x Km | 120 | 0.54 | 64.8 |  | 0 | -100%
3.7 | 04.021.0015-A | Carga e descarga manual do andaime suspenso, tipo pesado, para revestimento, inclusive tempo de espera no caminhão | unid | 2 | 10.99 | 21.98 |  | 0 | -100%
3.8 | 05.008.0002-A | Montagem e desmontagem de andaime suspenso, considerando-se a extensão horizontal das fachadas e/ou empenas | m | 130 | 24.23 | 3149.9 |  | 0 | -100%
3.9 | 05.008.0006-A | Movimentação vertical de andaime suspenso, considerando-se uma vez a área trabalhada, em projeção vertical | m² | 5860 | 2.04 | 11954.4 |  | 0 | -100%
3.10 | 05.007.0007-A | Aluguel de passarela metálica, perfurada, para andaime metálico tubular, inclusive transporte, carga e descarga, exclusive andaime e movimentação (vide item 05.008.0008) | m² x mês | 8 | 21.78 | 174.24 |  | 0 | -100%
3.11 |  | Passarela de madeirite para proteção das telhas da cobertura | m² | 24 | 31.83 | 763.92 |  | 0 | -100%
4 |  | DEMOLIÇÕES E RETIRADAS | SUBTOTAL DO ÍTEM |  |  | 64488.64 |  |  |  | 285313.22
4.1 | 05.001.0902-F | Retirada de entulho ensacado utilizando elevador, inclusive caçamba estacionária | m3 | 65.5 | 78.78 | 5160.09 |  | 0 | -100%
4.2 |  | Retirada e recolocação de aparelho de ar condicionado nos módulos de janelas. | unid | 488 | 114.67 | 55958.96 |  | 0 | -100%
4.3 |  | Retirada e recolocação de aparelho de ar condicionado tipo split. | unid | 17 | 114.67 | 1949.39 |  | 0 | -100%
4.4 |  | Remoção de enchimento de junta de dilatação e limpeza com jato de ar | m | 108 | 13.15 | 1420.2 |  | 0 | -100%
5 |  | SERVIÇOS DE PINTURA | SUBTOTAL DO ÍTEM |  |  | 16951.46 |  |  |  | 89544.06
5.1 | 17.018.0112-A | Pintura com tinta látex semibrilhante, fosca ou acetinada, classificação premium ou standard (NBR 15079), para interior e exterior, incolor ou colorida, sobre tijolo, concreto liso, cimento sem amianto, revestimento, madeira e ferro, inclusive lixamento, uma demão de selador acrílico e duas demãos de acabamento, inclusive demão de meia massa - ACRÍLICA | m² | 857 | 19.78 | 16951.46 |  | 0 | -100%
6 |  | COBERTURAS, ISOLAMENTOS E IMPERMEABILIZAÇÕES | SUBTOTAL DO ÍTEM |  |  | 6383.88 |  |  |  | 38303.28
6.1 |  | Preenchimento de junta de dilatação com delimitador de profundidade (tarucel) em cordão de polietileno expandido de células fechadas, Sika Primer BR apenas nas laterais, selante monocomponente de poliuretano, ref.: Sikaflex Construction (cor cinza), nesta ordem. Considerar utilização de fita crepe para evitar a aderência do selante nas bordas da juntas antes do processo | m | 108 | 59.11 | 6383.88 |  | 0 | -100%
7 |  | RECUPERAÇÃO ESTRUTURAL DE CONCRETO ARMADO - APENAS ESTRUTURA, EXCLUSIVE PAINÉIS PRÉ-MOLDADOS | SUBTOTAL DO ÍTEM |  |  | 223623.02 |  |  |  | 1065082.57
7.1 | 05.108.000420 | Limpeza do substrato, com jato de ar comprimido, para eleminar pó e partículas soltas | m² | 460 | 5.95 | 2737 |  | 0 | -100%
7.2 | 05.004.0010-A | Limpeza de concreto aparente com jato d’água, solvente e escova de piaçava | m² | 3550.8 | 6.08 | 21588.86 |  | 0 | -100%
7.3 | 05.001.0160-A | Percussão com batidas leves, sem retirada do material solto | m² | 1614 | 1.69 | 2727.66 |  | 0 | -100%
7.4 | 05.108.000450 | Demarcação da área de reparo através da utilização de disco de corte com profundidade de 0,5 cm | m | 920 | 3.61 | 3321.2 |  | 0 | -100%
7.5 | 05.001.0057-A | Remoção manual cuidadosa da camada de capeamento de concreto armado, visando exposição da armadura, usando cinzel, ponteiro e escova de aço para espessura de 3cm | m² | 322 | 75.2 | 24214.4 |  | 0 | -100%
7.6 | 05.001.0058-A | Remoção manual cuidadosa da camada de capeamento de concreto armado, visando exposição da armadura, usando cinzel, ponteiro e escova de aço para espessura de 5cm | m² | 138 | 125.53 | 17323.14 |  | 0 | -100%
7.7 | 05.001.0603-A | Apicoamento para execução de concreto aparente em superfícies verticais | m² | 460 | 72.71 | 33446.6 |  | 0 | -100%
7.8 | 05.001.0750-A | Limpeza de superfície de concreto e da armadura, com escova de aço, após retirada do capeamento, exclusive este | m² | 460 | 19.11 | 8790.6 |  | 0 | -100%
7.9 | 11.090.0535-A | Proteção de armaduras com revestimento de base mineral anticorrosiva | m² | 184 | 30.22 | 5560.48 |  | 0 | -100%
7.10 | 24.104.000070 | Ponte de aderência com adesivo a base mineral | m² | 460 | 9.22 | 4241.2 |  | 0 | -100%
7.11 |  | Preparação do substrato por saturação de água 4 vezes ao dia | m² | 460 | 10.61 | 4880.6 |  | 0 | -100%
7.12 |  | Revestimento com argamassa polimérica, com espessura entre 0,5 e 2,5 cm | m² | 322 | 135.74 | 43708.28 |  | 0 | -100%
7.13 |  | Revestimento com argamassa polimérica, com espessura até 5 cm | m² | 138 | 271.48 | 37464.24 |  | 0 | -100%
7.14 |  | Execução de revestimento com argamassa de cimento e areia aditivada com espessura entre 0,5 e 1 cm, para acabamento final | m² | 460 | 16.14 | 7424.4 |  | 0 | -100%
7.15 |  | Cura úmida por aspersão de água durante 3 dias a cada 8 horas | m² | 460 | 10.61 | 4880.6 |  | 0 | -100%
7.16 | 11.090.0510-A | Recuperação de ferragem em estrutura de concreto, sem utilização de solda, inclusive fornecimento, corte, dobragem e colocação | kg | 69 | 19.04 | 1313.76 |  | 0 | -100%
8 |  | RECUPERAÇÃO ESTRUTURAL DE CONCRETO ARMADO - APENAS PAINÉIS PRÉ-MOLDADOS | SUBTOTAL DO ÍTEM |  |  | 580343.65 |  |  |  | 2767205.5
8.1 | 05.108.000420 | Limpeza do substrato, com jato de ar comprimido, para eleminar pó e partículas soltas | m² | 1192 | 5.95 | 7092.4 |  | 0 | -100%
8.2 | 05.004.0010-A | Limpeza de concreto aparente com jato d’água, solvente e escova de piaçava | m² | 9328 | 6.08 | 56714.24 |  | 0 | -100%
8.3 | 05.001.0160-A | Percussão com batidas leves, sem retirada do material solto | m² | 4240 | 1.69 | 7165.6 |  | 0 | -100%
8.4 | 05.108.000450 | Demarcação da área de reparo através da utilização de disco de corte com profundidade de 0,5 cm | m | 2384 | 3.61 | 8606.24 |  | 0 | -100%
8.5 | 05.001.0057-A | Remoção manual cuidadosa da camada de capeamento de concreto armado, visando exposição da armadura, usando cinzel, ponteiro e escova de aço para espessura de 3cm | m² | 834.4 | 75.2 | 62746.88 |  | 0 | -100%
8.6 | 05.001.0058-A | Remoção manual cuidadosa da camada de capeamento de concreto armado, visando exposição da armadura, usando cinzel, ponteiro e escova de aço para espessura de 5cm | m² | 357.6 | 125.53 | 44889.53 |  | 0 | -100%
8.7 | 05.001.0603-A | Apicoamento para execução de concreto aparente em superfícies verticais | m² | 1192 | 72.71 | 86670.32 |  | 0 | -100%
8.8 | 05.001.0750-A | Limpeza de superfície de concreto e da armadura, com escova de aço, após retirada do capeamento, exclusive este | m² | 1192 | 19.11 | 22779.12 |  | 0 | -100%
8.9 | 11.090.0535-A | Proteção de armaduras com revestimento de base mineral anticorrosiva | m² | 476.8 | 30.22 | 14408.9 |  | 0 | -100%
8.10 | 24.104.000070 | Ponte de aderência com adesivo a base mineral | m² | 1192 | 9.22 | 10990.24 |  | 0 | -100%
8.11 |  | Preparação do substrato por saturação de água 4 vezes ao dia | m² | 1192 | 10.61 | 12647.12 |  | 0 | -100%
8.12 |  | Revestimento com argamassa polimérica, com espessura entre 0,5 e 2,5 cm | m² | 834.4 | 135.74 | 113261.46 |  | 0 | -100%
8.13 |  | Revestimento com argamassa polimérica, com espessura até 5 cm | m² | 357.6 | 271.48 | 97081.25 |  | 0 | -100%
8.14 |  | Execução de revestimento com argamassa de cimento e areia aditivada com espessura entre 0,5 e 1 cm, para acabamento final | m² | 1192 | 16.14 | 19238.88 |  | 0 | -100%
8.15 |  | Cura úmida por aspersão de água durante 3 dias a cada 8 horas | m² | 1192 | 10.61 | 12647.12 |  | 0 | -100%
8.16 | 11.090.0510-A | Recuperação de ferragem em estrutura de concreto, sem utilização de solda, inclusive fornecimento, corte, dobragem e colocação | kg | 178.8 | 19.04 | 3404.35 |  | 0 | -100%
9 |  | TRATAMENTO DO CONCRETO APARENTE LISO | SUBTOTAL DO ÍTEM |  |  | 435561.02 |  |  |  | 2135320.41
9.1 |  | Tratamento do concreto, compreendendo lixamento mecânico, lavagem de superfície, aplicação de estuque, polimento de superfície e verniz opaco. | m² | 12878.8 | 33.82 | 435561.02 |  | 0 | -100%
10 |  | LIMPEZA GERAL E TESTES | SUBTOTAL DO ÍTEM |  |  | 8708.48 |  |  |  | 43542.4
10.1 | 05.105.0114-A | Limpeza geral e permanente da obra (considerando 01 servente) | mês | 4 | 2177.12 | 8708.48 |  | 0 | -100%
|  |  |  | SUB-TOTAL 1 |  | 1462164.75 | SUB-TOTAL 1 | 0 |  | 7041382.58
8731314.3992
|  |  |  | SUB-TOTAL 1 |  | 1462164.75 | SUB-TOTAL 1 | 0
|  |  |  | SUB-TOTAL 2 |  | 1473916.59 | SUB-TOTAL 2 | 0
|  |  |  | SUB-TOTAL 3 |  | 1328308.27 | SUB-TOTAL 3 | 0
|  |  |  | SUB-TOTAL 4 |  | 1366631.19 | SUB-TOTAL 4 | 0
|  |  |  | SUB-TOTAL 5 |  | 1410361.78 | SUB-TOTAL 5 | 0
|  |  |  | BDI geral |  | 24% | BDI geral | 24%
|  |  |  | Total geral |  | 8731314.4 | Total geral | 0

## Bl B
|  | UNIVERSIDADE DO ESTADO DO RIO DE JANEIRO |  | Obra: Recuperação de Fachada do Pavilhão João Lyra Filho |  |  | RAZÃO SOCIAL:
PREFEITURA DOS CAMPI - DEPARTAMENTO DE ARQUITETURA E ENGENHARIA
|  | ARQUITETURA - 27/11/2015 - Diarq |  |  |  |  | CNPJ:
|  | Memorando - Planta - REF.: FEV/18 |  | Local: Conj. Escolar - Bloco B - Fachadas Esquerda, Frontal, Direita e Fundos |  |  | A EMPRESA DEVERÁ PREENCHER APENAS A COLUNA DE PREÇO UNIT. PROPOSTO
PLANILHA DE SERVIÇOS, MATERIAIS E ORÇAMENTO
Item | Código | Discriminação dos serviços ou materiais | Un. | Quant. | Preço Unit.(R$) | Preço Total (R$) | Preço Unit. Proposto (R$) | Preço Total Proposto (R$) | Divergência
1 |  | ADMINISTRAÇÃO DA OBRA | SUBTOTAL DO ÍTEM |  |  | 49705
1.1 | 01.090.0700-F | Administração local da obra | unid. | 100 | 497.05 | 49705 |  | 0 | -100%
2 |  | CANTEIRO DE OBRAS | SUBTOTAL DO ÍTEM |  |  | 12220.68
2.1 | 04.013.0015-A | Carga e descarga de container | unid. | 2 | 53.02 | 106.04 |  | 0 | -100%
2.2 | 04.005.0300-A | Transporte de container | unid.xKm | 120 | 20.27 | 2432.4 |  | 0 | -100%
2.3 | 02.006.0010-A | Aluguel de container, tipo escritório, inclusive instalações elétricas | unid.xmês | 4 | 400 | 1600 |  | 0 | -100%
2.4 | 02.006.0020-A | Aluguel de container, tipo sanitário-vestiário, com 2 vasos sanitários, 1 lavatório, 1 mictório e 4 chuveiros | unid.xmês | 4 | 600 | 2400 |  | 0 | -100%
2.5 | 02.015.0001-A | Instalação e ligação provisória de água e esgoto | unid. | 1 | 2678.61 | 2678.61 |  | 0 | -100%
2.6 | 02.016.0001-A | Instalação e ligação provisória de energia elétrica em baixa tensão | unid. | 2 | 1357.12 | 2714.24 |  | 0 | -100%
2.7 | 02.020.0001-A | Placa de identificação de obra inclusive pintura e suporte | m² | 1 | 289.39 | 289.39 |  | 0 | -100%
3 |  | ANDAIMES E PROTEÇÕES | SUBTOTAL DO ÍTEM |  |  | 64166.61
3.1 | 02.002.0005-A | Tapume de vedação ou proteção, executado com telhas trapezoidais de aço galvanizado (esp.: 0,50mm), inclusive pintura esmalte sintético, na face externa, considerando a utilização das telhas 4 vezes e da moldura em madeira, duas vezes | m2 | 100 | 19.24 | 1924 |  | 0 | -100%
3.2 | 05.005.0046-A | Tela solta de polipropileno para proteção de fachadas amarrada somente nos extremos. FORNECIMENTO e COLOCAÇÃO | m2 | 6381 | 4.43 | 28267.83 |  | 0 | -100%
3.3 | 05.005.0055-A | Plataforma de proteção a transeunte (para-lixo) com 2,00m de largura, aproveitamento da madeira 2 vezes, inclusive desmontagem e retirada da madeira | m | 150 | 112.03 | 16804.5 |  | 0 | -100%
3.4 | 05.058.0010-A | Plástico para proteção de telhados, móveis e pisos, reutilizado 5 vezes, inclusive retirada | m2 | 110 | 0.9 | 99 |  | 0 | -100%
3.5 |  | Aluguel de andaime suspenso tipo pesado para serviços de revestimentos, com 2,00m de extensão, constituído por 4 guinchos, cabos com 50,00m, tela protetora e demais materiais necessários à fixação e operação do andaime, exclusive transporte do andaime até a obra (vide item 04.020.0126), plataforma (vide itens 05.005.0012 a 05.005.0015), montagem e desmontagem (vide item 05.008.0002) e movimentação vertical (vide item 05.008.0006) (2 unid.) | unid x mês | 8 | 132.8 | 1062.4 |  | 0 | -100%
3.6 | 04.020.0126-A | Transporte de andaime suspenso, tipo pesado, para revestimento, exclusive carga , descarga e tempo de espera do caminhão. | unid x Km | 120 | 0.54 | 64.8 |  | 0 | -100%
3.7 | 04.021.0015-A | Carga e descarga manual do andaime suspenso, tipo pesado, para revestimento, inclusive tempo de espera no caminhão | unid | 2 | 10.99 | 21.98 |  | 0 | -100%
3.8 | 05.008.0002-A | Montagem e desmontagem de andaime suspenso, considerando-se a extensão horizontal das fachadas e/ou empenas | m | 130 | 24.23 | 3149.9 |  | 0 | -100%
3.9 | 05.008.0006-A | Movimentação vertical de andaime suspenso, considerando-se uma vez a área trabalhada, em projeção vertical | m² | 5801 | 2.04 | 11834.04 |  | 0 | -100%
3.10 | 05.007.0007-A | Aluguel de passarela metálica, perfurada, para andaime metálico tubular, inclusive transporte, carga e descarga, exclusive andaime e movimentação (vide item 05.008.0008) | m² x mês | 8 | 21.78 | 174.24 |  | 0 | -100%
3.11 |  | Passarela de madeirite para proteção das telhas da cobertura | m² | 24 | 31.83 | 763.92 |  | 0 | -100%
4 |  | DEMOLIÇÕES E RETIRADAS | SUBTOTAL DO ÍTEM |  |  | 64763.48
4.1 | 05.001.0902-F | Retirada de entulho ensacado utilizando elevador, inclusive caçamba estacionária | m3 | 85 | 78.78 | 6696.3 |  | 0 | -100%
4.2 |  | Retirada e recolocação de aparelho de ar condicionado nos módulos de janelas. | unid | 483 | 114.67 | 55385.61 |  | 0 | -100%
4.3 |  | Retirada e recolocação de aparelho de ar condicionado tipo split. | unid | 11 | 114.67 | 1261.37 |  | 0 | -100%
4.4 |  | Remoção de enchimento de junta de dilatação e limpeza com jato de ar | m | 108 | 13.15 | 1420.2 |  | 0 | -100%
5 |  | SERVIÇOS DE PINTURA | SUBTOTAL DO ÍTEM |  |  | 23914.02
5.1 | 17.018.0112-A | Pintura com tinta látex semibrilhante, fosca ou acetinada, classificação premium ou standard (NBR 15079), para interior e exterior, incolor ou colorida, sobre tijolo, concreto liso, cimento sem amianto, revestimento, madeira e ferro, inclusive lixamento, uma demão de selador acrílico e duas demãos de acabamento, inclusive demão de meia massa - ACRÍLICA | m² | 1209 | 19.78 | 23914.02 |  | 0 | -100%
6 |  | COBERTURAS, ISOLAMENTOS E IMPERMEABILIZAÇÕES | SUBTOTAL DO ÍTEM |  |  | 6383.88
6.1 |  | Preenchimento de junta de dilatação com delimitador de profundidade (tarucel) em cordão de polietileno expandido de células fechadas, Sika Primer BR apenas nas laterais, selante monocomponente de poliuretano, ref.: Sikaflex Construction (cor cinza), nesta ordem. Considerar utilização de fita crepe para evitar a aderência do selante nas bordas da juntas antes do processo | m | 108 | 59.11 | 6383.88 |  | 0 | -100%
7 |  | RECUPERAÇÃO ESTRUTURAL DE CONCRETO ARMADO - APENAS ESTRUTURA, EXCLUSIVE PAINÉIS PRÉ-MOLDADOS | SUBTOTAL DO ÍTEM |  |  | 225457.95
7.1 | 05.108.000420 | Limpeza do substrato, com jato de ar comprimido, para eleminar pó e partículas soltas | m² | 465 | 5.95 | 2766.75 |  | 0 | -100%
7.2 | 05.004.0010-A | Limpeza de concreto aparente com jato d’água, solvente e escova de piaçava | m² | 3502.4 | 6.08 | 21294.59 |  | 0 | -100%
7.3 | 05.001.0160-A | Percussão com batidas leves, sem retirada do material solto | m² | 1592 | 1.69 | 2690.48 |  | 0 | -100%
7.4 | 05.108.000450 | Demarcação da área de reparo através da utilização de disco de corte com profundidade de 0,5 cm | m | 930 | 3.61 | 3357.3 |  | 0 | -100%
7.5 | 05.001.0057-A | Remoção manual cuidadosa da camada de capeamento de concreto armado, visando exposição da armadura, usando cinzel, ponteiro e escova de aço para espessura de 3cm | m² | 325.5 | 75.2 | 24477.6 |  | 0 | -100%
7.6 | 05.001.0058-A | Remoção manual cuidadosa da camada de capeamento de concreto armado, visando exposição da armadura, usando cinzel, ponteiro e escova de aço para espessura de 5cm | m² | 139.5 | 125.53 | 17511.44 |  | 0 | -100%
7.7 | 05.001.0603-A | Apicoamento para execução de concreto aparente em superfícies verticais | m² | 465 | 72.71 | 33810.15 |  | 0 | -100%
7.8 | 05.001.0750-A | Limpeza de superfície de concreto e da armadura, com escova de aço, após retirada do capeamento, exclusive este | m² | 465 | 19.11 | 8886.15 |  | 0 | -100%
7.9 | 11.090.0535-A | Proteção de armaduras com revestimento de base mineral anticorrosiva | m² | 186 | 30.22 | 5620.92 |  | 0 | -100%
7.10 | 24.104.000070 | Ponte de aderência com adesivo a base mineral | m² | 465 | 9.22 | 4287.3 |  | 0 | -100%
7.11 |  | Preparação do substrato por saturação de água 4 vezes ao dia | m² | 465 | 10.61 | 4933.65 |  | 0 | -100%
7.12 |  | Revestimento com argamassa polimérica, com espessura entre 0,5 e 2,5 cm | m² | 325.5 | 135.74 | 44183.37 |  | 0 | -100%
7.13 |  | Revestimento com argamassa polimérica, com espessura até 5 cm | m² | 139.5 | 271.48 | 37871.46 |  | 0 | -100%
7.14 |  | Execução de revestimento com argamassa de cimento e areia aditivada com espessura entre 0,5 e 1 cm, para acabamento final | m² | 465 | 16.14 | 7505.1 |  | 0 | -100%
7.15 |  | Cura úmida por aspersão de água durante 3 dias a cada 8 horas | m² | 465 | 10.61 | 4933.65 |  | 0 | -100%
7.16 | 11.090.0510-A | Recuperação de ferragem em estrutura de concreto, sem utilização de solda, inclusive fornecimento, corte, dobragem e colocação | kg | 69.75 | 19.04 | 1328.04 |  | 0 | -100%
8 |  | RECUPERAÇÃO ESTRUTURAL DE CONCRETO ARMADO - APENAS PAINÉIS PRÉ-MOLDADOS | SUBTOTAL DO ÍTEM |  |  | 589359.81
8.1 | 05.108.000420 | Limpeza do substrato, com jato de ar comprimido, para eleminar pó e partículas soltas | m² | 1215 | 5.95 | 7229.25 |  | 0 | -100%
8.2 | 05.004.0010-A | Limpeza de concreto aparente com jato d’água, solvente e escova de piaçava | m² | 9189.4 | 6.08 | 55871.55 |  | 0 | -100%
8.3 | 05.001.0160-A | Percussão com batidas leves, sem retirada do material solto | m² | 4177 | 1.69 | 7059.13 |  | 0 | -100%
8.4 | 05.108.000450 | Demarcação da área de reparo através da utilização de disco de corte com profundidade de 0,5 cm | m | 2430 | 3.61 | 8772.3 |  | 0 | -100%
8.5 | 05.001.0057-A | Remoção manual cuidadosa da camada de capeamento de concreto armado, visando exposição da armadura, usando cinzel, ponteiro e escova de aço para espessura de 3cm | m² | 850.5 | 75.2 | 63957.6 |  | 0 | -100%
8.6 | 05.001.0058-A | Remoção manual cuidadosa da camada de capeamento de concreto armado, visando exposição da armadura, usando cinzel, ponteiro e escova de aço para espessura de 5cm | m² | 364.5 | 125.53 | 45755.69 |  | 0 | -100%
8.7 | 05.001.0603-A | Apicoamento para execução de concreto aparente em superfícies verticais | m² | 1215 | 72.71 | 88342.65 |  | 0 | -100%
8.8 | 05.001.0750-A | Limpeza de superfície de concreto e da armadura, com escova de aço, após retirada do capeamento, exclusive este | m² | 1215 | 19.11 | 23218.65 |  | 0 | -100%
8.9 | 11.090.0535-A | Proteção de armaduras com revestimento de base mineral anticorrosiva | m² | 486 | 30.22 | 14686.92 |  | 0 | -100%
8.10 | 24.104.000070 | Ponte de aderência com adesivo a base mineral | m² | 1215 | 9.22 | 11202.3 |  | 0 | -100%
8.11 |  | Preparação do substrato por saturação de água 4 vezes ao dia | m² | 1215 | 10.61 | 12891.15 |  | 0 | -100%
8.12 |  | Revestimento com argamassa polimérica, com espessura entre 0,5 e 2,5 cm | m² | 850.5 | 135.74 | 115446.87 |  | 0 | -100%
8.13 |  | Revestimento com argamassa polimérica, com espessura até 5 cm | m² | 364.5 | 271.48 | 98954.46 |  | 0 | -100%
8.14 |  | Execução de revestimento com argamassa de cimento e areia aditivada com espessura entre 0,5 e 1 cm, para acabamento final | m² | 1215 | 16.14 | 19610.1 |  | 0 | -100%
8.15 |  | Cura úmida por aspersão de água durante 3 dias a cada 8 horas | m² | 1215 | 10.61 | 12891.15 |  | 0 | -100%
8.16 | 11.090.0510-A | Recuperação de ferragem em estrutura de concreto, sem utilização de solda, inclusive fornecimento, corte, dobragem e colocação | kg | 182.25 | 19.04 | 3470.04 |  | 0 | -100%
9 |  | TRATAMENTO DO CONCRETO APARENTE LISO | SUBTOTAL DO ÍTEM |  |  | 429236.68
9.1 |  | Tratamento do concreto, compreendendo lixamento mecânico, lavagem de superfície, aplicação de estuque, polimento de superfície e verniz opaco. | m² | 12691.8 | 33.82 | 429236.68 |  | 0 | -100%
10 |  | LIMPEZA GERAL E TESTES | SUBTOTAL DO ÍTEM |  |  | 8708.48
10.1 | 05.105.0114-A | Limpeza geral e permanente da obra (considerando 01 servente) | mês | 4 | 2177.12 | 8708.48 |  | 0 | -100%
|  |  |  | SUB-TOTAL 2 |  | 1473916.59 | SUB-TOTAL 2 | 0

## Bl C
|  | UNIVERSIDADE DO ESTADO DO RIO DE JANEIRO |  | Obra: Recuperação de Fachada do Pavilhão João Lyra Filho |  |  | RAZÃO SOCIAL:
PREFEITURA DOS CAMPI - DEPARTAMENTO DE ARQUITETURA E ENGENHARIA
|  | ARQUITETURA - 27/11/2015 - Diarq |  |  |  |  | CNPJ:
|  | Memorando - Planta - REF.: FEV/18 |  | Local: Conj. Escolar - Bloco C - Fachadas Esquerda, Frontal, Direita e Fundos |  |  | A EMPRESA DEVERÁ PREENCHER APENAS A COLUNA DE PREÇO UNIT. PROPOSTO
PLANILHA DE SERVIÇOS, MATERIAIS E ORÇAMENTO
Item | Código | Discriminação dos serviços ou materiais | Un. | Quant. | Preço Unit.(R$) | Preço Total (R$) | Preço Unit. Proposto (R$) | Preço Total Proposto (R$) | Divergência
1 |  | ADMINISTRAÇÃO DA OBRA | SUBTOTAL DO ÍTEM |  |  | 44795
1.1 | 01.090.0700-F | Administração local da obra | unid. | 100 | 447.95 | 44795 |  | 0 | -100%
2 |  | CANTEIRO DE OBRAS | SUBTOTAL DO ÍTEM |  |  | 12220.68
2.1 | 04.013.0015-A | Carga e descarga de container | unid. | 2 | 53.02 | 106.04 |  | 0 | -100%
2.2 | 04.005.0300-A | Transporte de container | unid.xKm | 120 | 20.27 | 2432.4 |  | 0 | -100%
2.3 | 02.006.0010-A | Aluguel de container, tipo escritório, inclusive instalações elétricas | unid.xmês | 4 | 400 | 1600 |  | 0 | -100%
2.4 | 02.006.0020-A | Aluguel de container, tipo sanitário-vestiário, com 2 vasos sanitários, 1 lavatório, 1 mictório e 4 chuveiros | unid.xmês | 4 | 600 | 2400 |  | 0 | -100%
2.5 | 02.015.0001-A | Instalação e ligação provisória de água e esgoto | unid. | 1 | 2678.61 | 2678.61 |  | 0 | -100%
2.6 | 02.016.0001-A | Instalação e ligação provisória de energia elétrica em baixa tensão | unid. | 2 | 1357.12 | 2714.24 |  | 0 | -100%
2.7 | 02.020.0001-A | Placa de identificação de obra inclusive pintura e suporte | m² | 1 | 289.39 | 289.39 |  | 0 | -100%
3 |  | ANDAIMES E PROTEÇÕES | SUBTOTAL DO ÍTEM |  |  | 61026.68
3.1 | 02.002.0005-A | Tapume de vedação ou proteção, executado com telhas trapezoidais de aço galvanizado (esp.: 0,50mm), inclusive pintura esmalte sintético, na face externa, considerando a utilização das telhas 4 vezes e da moldura em madeira, duas vezes | m2 | 96 | 19.24 | 1847.04 |  | 0 | -100%
3.2 | 05.005.0046-A | Tela solta de polipropileno para proteção de fachadas amarrada somente nos extremos. FORNECIMENTO e COLOCAÇÃO | m2 | 5999 | 4.43 | 26575.57 |  | 0 | -100%
3.3 | 05.005.0055-A | Plataforma de proteção a transeunte (para-lixo) com 2,00m de largura, aproveitamento da madeira 2 vezes, inclusive desmontagem e retirada da madeira | m | 146 | 112.03 | 16356.38 |  | 0 | -100%
3.4 | 05.058.0010-A | Plástico para proteção de telhados, móveis e pisos, reutilizado 5 vezes, inclusive retirada | m2 | 116 | 0.9 | 104.4 |  | 0 | -100%
3.6 |  | Aluguel de andaime suspenso tipo pesado para serviços de revestimentos, com 2,00m de extensão, constituído por 4 guinchos, cabos com 50,00m, tela protetora e demais materiais necessários à fixação e operação do andaime, exclusive transporte do andaime até a obra (vide item 04.020.0126), plataforma (vide itens 05.005.0012 a 05.005.0015), montagem e desmontagem (vide item 05.008.0002) e movimentação vertical (vide item 05.008.0006) (2 unid.) | unid x mês | 8 | 132.8 | 1062.4 |  | 0 | -100%
3.6 | 04.020.0126-A | Transporte de andaime suspenso, tipo pesado, para revestimento, exclusive carga , descarga e tempo de espera do caminhão. | unid x Km | 120 | 0.54 | 64.8 |  | 0 | -100%
3.7 | 04.021.0015-A | Carga e descarga manual do andaime suspenso, tipo pesado, para revestimento, inclusive tempo de espera no caminhão | unid | 2 | 10.99 | 21.98 |  | 0 | -100%
3.8 | 05.008.0002-A | Montagem e desmontagem de andaime suspenso, considerando-se a extensão horizontal das fachadas e/ou empenas | m | 121 | 24.23 | 2931.83 |  | 0 | -100%
3.9 | 05.008.0006-A | Movimentação vertical de andaime suspenso, considerando-se uma vez a área trabalhada, em projeção vertical | m² | 5453 | 2.04 | 11124.12 |  | 0 | -100%
3.10 | 05.007.0007-A | Aluguel de passarela metálica, perfurada, para andaime metálico tubular, inclusive transporte, carga e descarga, exclusive andaime e movimentação (vide item 05.008.0008) | m² x mês | 8 | 21.78 | 174.24 |  | 0 | -100%
3.11 |  | Passarela de madeirite para proteção das telhas da cobertura | m² | 24 | 31.83 | 763.92 |  | 0 | -100%
4 |  | DEMOLIÇÕES E RETIRADAS | SUBTOTAL DO ÍTEM |  |  | 27152.99
4.1 | 05.001.0902-F | Retirada de entulho ensacado utilizando elevador, inclusive caçamba estacionária | m3 | 83 | 78.78 | 6538.74 |  | 0 | -100%
4.2 |  | Retirada e recolocação de aparelho de ar condicionado nos módulos de janelas. | unid | 153 | 114.67 | 17544.51 |  | 0 | -100%
4.3 |  | Retirada e recolocação de aparelho de ar condicionado tipo split. | unid | 2 | 114.67 | 229.34 |  | 0 | -100%
4.4 |  | Remoção de enchimento de junta de dilatação e limpeza com jato de ar | m | 216 | 13.15 | 2840.4 |  | 0 | -100%
5 |  | SERVIÇOS DE PINTURA | SUBTOTAL DO ÍTEM |  |  | 7813.1
5.1 | 17.018.0112-A | Pintura com tinta látex semibrilhante, fosca ou acetinada, classificação premium ou standard (NBR 15079), para interior e exterior, incolor ou colorida, sobre tijolo, concreto liso, cimento sem amianto, revestimento, madeira e ferro, inclusive lixamento, uma demão de selador acrílico e duas demãos de acabamento, inclusive demão de meia massa - ACRÍLICA | m² | 395 | 19.78 | 7813.1 |  | 0 | -100%
6 |  | COBERTURAS, ISOLAMENTOS E IMPERMEABILIZAÇÕES | SUBTOTAL DO ÍTEM |  |  | 12767.76
6.1 |  | Preenchimento de junta de dilatação com delimitador de profundidade (tarucel) em cordão de polietileno expandido de células fechadas, Sika Primer BR apenas nas laterais, selante monocomponente de poliuretano, ref.: Sikaflex Construction (cor cinza), nesta ordem. Considerar utilização de fita crepe para evitar a aderência do selante nas bordas da juntas antes do processo | m | 216 | 59.11 | 12767.76 |  | 0 | -100%
7 |  | RECUPERAÇÃO ESTRUTURAL DE CONCRETO ARMADO - APENAS ESTRUTURA, EXCLUSIVE PAINÉIS PRÉ-MOLDADOS | SUBTOTAL DO ÍTEM |  |  | 217613.8
7.1 | 05.108.000420 | Limpeza do substrato, com jato de ar comprimido, para eleminar pó e partículas soltas | m² | 447 | 5.95 | 2659.65 |  | 0 | -100%
7.2 | 05.004.0010-A | Limpeza de concreto aparente com jato d’água, solvente e escova de piaçava | m² | 3495.8 | 6.08 | 21254.46 |  | 0 | -100%
7.3 | 05.001.0160-A | Percussão com batidas leves, sem retirada do material solto | m² | 1589 | 1.69 | 2685.41 |  | 0 | -100%
7.4 | 05.108.000450 | Demarcação da área de reparo através da utilização de disco de corte com profundidade de 0,5 cm | m | 894 | 3.61 | 3227.34 |  | 0 | -100%
7.5 | 05.001.0057-A | Remoção manual cuidadosa da camada de capeamento de concreto armado, visando exposição da armadura, usando cinzel, ponteiro e escova de aço para espessura de 3cm | m² | 312.9 | 75.2 | 23530.08 |  | 0 | -100%
7.6 | 05.001.0058-A | Remoção manual cuidadosa da camada de capeamento de concreto armado, visando exposição da armadura, usando cinzel, ponteiro e escova de aço para espessura de 5cm | m² | 134.1 | 125.53 | 16833.57 |  | 0 | -100%
7.7 | 05.001.0603-A | Apicoamento para execução de concreto aparente em superfícies verticais | m² | 447 | 72.71 | 32501.37 |  | 0 | -100%
7.8 | 05.001.0750-A | Limpeza de superfície de concreto e da armadura, com escova de aço, após retirada do capeamento, exclusive este | m² | 447 | 19.11 | 8542.17 |  | 0 | -100%
7.9 | 11.090.0535-A | Proteção de armaduras com revestimento de base mineral anticorrosiva | m² | 178.8 | 30.22 | 5403.34 |  | 0 | -100%
7.10 | 24.104.000070 | Ponte de aderência com adesivo a base mineral | m² | 447 | 9.22 | 4121.34 |  | 0 | -100%
7.11 |  | Preparação do substrato por saturação de água 4 vezes ao dia | m² | 447 | 10.61 | 4742.67 |  | 0 | -100%
7.12 |  | Revestimento com argamassa polimérica, com espessura entre 0,5 e 2,5 cm | m² | 312.9 | 135.74 | 42473.05 |  | 0 | -100%
7.13 |  | Revestimento com argamassa polimérica, com espessura até 5 cm | m² | 134.1 | 271.48 | 36405.47 |  | 0 | -100%
7.14 |  | Execução de revestimento com argamassa de cimento e areia aditivada com espessura entre 0,5 e 1 cm, para acabamento final | m² | 447 | 16.14 | 7214.58 |  | 0 | -100%
7.15 |  | Cura úmida por aspersão de água durante 3 dias a cada 8 horas | m² | 447 | 10.61 | 4742.67 |  | 0 | -100%
7.16 | 11.090.0510-A | Recuperação de ferragem em estrutura de concreto, sem utilização de solda, inclusive fornecimento, corte, dobragem e colocação | kg | 67.05 | 19.04 | 1276.63 |  | 0 | -100%
8 |  | RECUPERAÇÃO ESTRUTURAL DE CONCRETO ARMADO - APENAS PAINÉIS PRÉ-MOLDADOS | SUBTOTAL DO ÍTEM |  |  | 530484.77
8.1 | 05.108.000420 | Limpeza do substrato, com jato de ar comprimido, para eleminar pó e partículas soltas | m² | 1090 | 5.95 | 6485.5 |  | 0 | -100%
8.2 | 05.004.0010-A | Limpeza de concreto aparente com jato d’água, solvente e escova de piaçava | m² | 8500.8 | 6.08 | 51684.86 |  | 0 | -100%
8.3 | 05.001.0160-A | Percussão com batidas leves, sem retirada do material solto | m² | 3864 | 1.69 | 6530.16 |  | 0 | -100%
8.4 | 05.108.000450 | Demarcação da área de reparo através da utilização de disco de corte com profundidade de 0,5 cm | m | 2180 | 3.61 | 7869.8 |  | 0 | -100%
8.5 | 05.001.0057-A | Remoção manual cuidadosa da camada de capeamento de concreto armado, visando exposição da armadura, usando cinzel, ponteiro e escova de aço para espessura de 3cm | m² | 763 | 75.2 | 57377.6 |  | 0 | -100%
8.6 | 05.001.0058-A | Remoção manual cuidadosa da camada de capeamento de concreto armado, visando exposição da armadura, usando cinzel, ponteiro e escova de aço para espessura de 5cm | m² | 327 | 125.53 | 41048.31 |  | 0 | -100%
8.7 | 05.001.0603-A | Apicoamento para execução de concreto aparente em superfícies verticais | m² | 1090 | 72.71 | 79253.9 |  | 0 | -100%
8.8 | 05.001.0750-A | Limpeza de superfície de concreto e da armadura, com escova de aço, após retirada do capeamento, exclusive este | m² | 1090 | 19.11 | 20829.9 |  | 0 | -100%
8.9 | 11.090.0535-A | Proteção de armaduras com revestimento de base mineral anticorrosiva | m² | 436 | 30.22 | 13175.92 |  | 0 | -100%
8.10 | 24.104.000070 | Ponte de aderência com adesivo a base mineral | m² | 1090 | 9.22 | 10049.8 |  | 0 | -100%
8.11 |  | Preparação do substrato por saturação de água 4 vezes ao dia | m² | 1090 | 10.61 | 11564.9 |  | 0 | -100%
8.12 |  | Revestimento com argamassa polimérica, com espessura entre 0,5 e 2,5 cm | m² | 763 | 135.74 | 103569.62 |  | 0 | -100%
8.13 |  | Revestimento com argamassa polimérica, com espessura até 5 cm | m² | 327 | 271.48 | 88773.96 |  | 0 | -100%
8.14 |  | Execução de revestimento com argamassa de cimento e areia aditivada com espessura entre 0,5 e 1 cm, para acabamento final | m² | 1090 | 16.14 | 17592.6 |  | 0 | -100%
8.15 |  | Cura úmida por aspersão de água durante 3 dias a cada 8 horas | m² | 1090 | 10.61 | 11564.9 |  | 0 | -100%
8.16 | 11.090.0510-A | Recuperação de ferragem em estrutura de concreto, sem utilização de solda, inclusive fornecimento, corte, dobragem e colocação | kg | 163.5 | 19.04 | 3113.04 |  | 0 | -100%
9 |  | TRATAMENTO DO CONCRETO APARENTE LISO | SUBTOTAL DO ÍTEM |  |  | 405725.01
9.1 |  | Tratamento do concreto, compreendendo lixamento mecânico, lavagem de superfície, aplicação de estuque, polimento de superfície e verniz opaco. | m² | 11996.6 | 33.82 | 405725.01 |  | 0 | -100%
10 |  | LIMPEZA GERAL E TESTES | SUBTOTAL DO ÍTEM |  |  | 8708.48
10.1 | 05.105.0114-A | Limpeza geral e permanente da obra (considerando 01 servente) | mês | 4 | 2177.12 | 8708.48 |  | 0 | -100%
|  |  |  | SUB-TOTAL 3 |  | 1328308.27 | SUB-TOTAL 3 | 0

## Bl D
|  | UNIVERSIDADE DO ESTADO DO RIO DE JANEIRO |  | Obra: Recuperação de Fachada do Pavilhão João Lyra Filho |  |  | RAZÃO SOCIAL:
PREFEITURA DOS CAMPI - DEPARTAMENTO DE ARQUITETURA E ENGENHARIA
|  | ARQUITETURA - 27/11/2015 - Diarq |  |  |  |  | CNPJ:
|  | Memorando - Planta - REF.: FEV/18 |  | Local: Conj. Escolar - Bloco D - Fachadas Esquerda, Frontal, Direita e Fundos |  |  | A EMPRESA DEVERÁ PREENCHER APENAS A COLUNA DE PREÇO UNIT. PROPOSTO
PLANILHA DE SERVIÇOS, MATERIAIS E ORÇAMENTO
Item | Código | Discriminação dos serviços ou materiais | Un. | Quant. | Preço Unit.(R$) | Preço Total (R$) | Preço Unit. Proposto (R$) | Preço Total Proposto (R$) | Divergência
1 |  | ADMINISTRAÇÃO DA OBRA | SUBTOTAL DO ÍTEM |  |  | 46087
1.1 | 01.090.0700-F | Administração local da obra | unid. | 100 | 460.87 | 46087 |  | 0 | -100%
2 |  | CANTEIRO DE OBRAS | SUBTOTAL DO ÍTEM |  |  | 12220.68
2.1 | 04.013.0015-A | Carga e descarga de container | unid. | 2 | 53.02 | 106.04 |  | 0 | -100%
2.2 | 04.005.0300-A | Transporte de container | unid.xKm | 120 | 20.27 | 2432.4 |  | 0 | -100%
2.3 | 02.006.0010-A | Aluguel de container, tipo escritório, inclusive instalações elétricas | unid.xmês | 4 | 400 | 1600 |  | 0 | -100%
2.4 | 02.006.0020-A | Aluguel de container, tipo sanitário-vestiário, com 2 vasos sanitários, 1 lavatório, 1 mictório e 4 chuveiros | unid.xmês | 4 | 600 | 2400 |  | 0 | -100%
2.5 | 02.015.0001-A | Instalação e ligação provisória de água e esgoto | unid. | 1 | 2678.61 | 2678.61 |  | 0 | -100%
2.6 | 02.016.0001-A | Instalação e ligação provisória de energia elétrica em baixa tensão | unid. | 2 | 1357.12 | 2714.24 |  | 0 | -100%
2.7 | 02.020.0001-A | Placa de identificação de obra inclusive pintura e suporte | m² | 1 | 289.39 | 289.39 |  | 0 | -100%
3 |  | ANDAIMES E PROTEÇÕES | SUBTOTAL DO ÍTEM |  |  | 64166.61
3.1 | 02.002.0005-A | Tapume de vedação ou proteção, executado com telhas trapezoidais de aço galvanizado (esp.: 0,50mm), inclusive pintura esmalte sintético, na face externa, considerando a utilização das telhas 4 vezes e da moldura em madeira, duas vezes | m2 | 100 | 19.24 | 1924 |  | 0 | -100%
3.2 | 05.005.0046-A | Tela solta de polipropileno para proteção de fachadas amarrada somente nos extremos. FORNECIMENTO e COLOCAÇÃO | m2 | 6381 | 4.43 | 28267.83 |  | 0 | -100%
3.3 | 05.005.0055-A | Plataforma de proteção a transeunte (para-lixo) com 2,00m de largura, aproveitamento da madeira 2 vezes, inclusive desmontagem e retirada da madeira | m | 150 | 112.03 | 16804.5 |  | 0 | -100%
3.4 | 05.058.0010-A | Plástico para proteção de telhados, móveis e pisos, reutilizado 5 vezes, inclusive retirada | m2 | 110 | 0.9 | 99 |  | 0 | -100%
3.5 |  | Aluguel de andaime suspenso tipo pesado para serviços de revestimentos, com 2,00m de extensão, constituído por 4 guinchos, cabos com 50,00m, tela protetora e demais materiais necessários à fixação e operação do andaime, exclusive transporte do andaime até a obra (vide item 04.020.0126), plataforma (vide itens 05.005.0012 a 05.005.0015), montagem e desmontagem (vide item 05.008.0002) e movimentação vertical (vide item 05.008.0006) (2 unid.) | unid x mês | 8 | 132.8 | 1062.4 |  | 0 | -100%
3.6 | 04.020.0126-A | Transporte de andaime suspenso, tipo pesado, para revestimento, exclusive carga , descarga e tempo de espera do caminhão. | unid x Km | 120 | 0.54 | 64.8 |  | 0 | -100%
3.7 | 04.021.0015-A | Carga e descarga manual do andaime suspenso, tipo pesado, para revestimento, inclusive tempo de espera no caminhão | unid | 2 | 10.99 | 21.98 |  | 0 | -100%
3.8 | 05.008.0002-A | Montagem e desmontagem de andaime suspenso, considerando-se a extensão horizontal das fachadas e/ou empenas | m | 130 | 24.23 | 3149.9 |  | 0 | -100%
3.9 | 05.008.0006-A | Movimentação vertical de andaime suspenso, considerando-se uma vez a área trabalhada, em projeção vertical | m² | 5801 | 2.04 | 11834.04 |  | 0 | -100%
3.10 | 05.007.0007-A | Aluguel de passarela metálica, perfurada, para andaime metálico tubular, inclusive transporte, carga e descarga, exclusive andaime e movimentação (vide item 05.008.0008) | m² x mês | 8 | 21.78 | 174.24 |  | 0 | -100%
3.11 |  | Passarela de madeirite para proteção das telhas da cobertura | m² | 24 | 31.83 | 763.92 |  | 0 | -100%
4 |  | DEMOLIÇÕES E RETIRADAS | SUBTOTAL DO ÍTEM |  |  | 64648.81
4.1 | 05.001.0902-F | Retirada de entulho ensacado utilizando elevador, inclusive caçamba estacionária | m3 | 85 | 78.78 | 6696.3 |  | 0 | -100%
4.2 |  | Retirada e recolocação de aparelho de ar condicionado nos módulos de janelas. | unid | 483 | 114.67 | 55385.61 |  | 0 | -100%
4.3 |  | Retirada e recolocação de aparelho de ar condicionado tipo split. | unid | 10 | 114.67 | 1146.7 |  | 0 | -100%
4.4 |  | Remoção de enchimento de junta de dilatação e limpeza com jato de ar | m | 108 | 13.15 | 1420.2 |  | 0 | -100%
5 |  | SERVIÇOS DE PINTURA | SUBTOTAL DO ÍTEM |  |  | 23914.02
5.1 | 17.018.0112-A | Pintura com tinta látex semibrilhante, fosca ou acetinada, classificação premium ou standard (NBR 15079), para interior e exterior, incolor ou colorida, sobre tijolo, concreto liso, cimento sem amianto, revestimento, madeira e ferro, inclusive lixamento, uma demão de selador acrílico e duas demãos de acabamento, inclusive demão de meia massa - ACRÍLICA | m² | 1209 | 19.78 | 23914.02 |  | 0 | -100%
6 |  | COBERTURAS, ISOLAMENTOS E IMPERMEABILIZAÇÕES | SUBTOTAL DO ÍTEM |  |  | 6383.88
6.1 |  | Preenchimento de junta de dilatação com delimitador de profundidade (tarucel) em cordão de polietileno expandido de células fechadas, Sika Primer BR apenas nas laterais, selante monocomponente de poliuretano, ref.: Sikaflex Construction (cor cinza), nesta ordem. Considerar utilização de fita crepe para evitar a aderência do selante nas bordas da juntas antes do processo | m | 108 | 59.11 | 6383.88 |  | 0 | -100%
7 |  | RECUPERAÇÃO ESTRUTURAL DE CONCRETO ARMADO - APENAS ESTRUTURA, EXCLUSIVE PAINÉIS PRÉ-MOLDADOS | SUBTOTAL DO ÍTEM |  |  | 193828.88
7.1 | 05.108.000420 | Limpeza do substrato, com jato de ar comprimido, para eleminar pó e partículas soltas | m² | 392 | 5.95 | 2332.4 |  | 0 | -100%
7.2 | 05.004.0010-A | Limpeza de concreto aparente com jato d’água, solvente e escova de piaçava | m² | 3502.4 | 6.08 | 21294.59 |  | 0 | -100%
7.3 | 05.001.0160-A | Percussão com batidas leves, sem retirada do material solto | m² | 1592 | 1.69 | 2690.48 |  | 0 | -100%
7.4 | 05.108.000450 | Demarcação da área de reparo através da utilização de disco de corte com profundidade de 0,5 cm | m | 784 | 3.61 | 2830.24 |  | 0 | -100%
7.5 | 05.001.0057-A | Remoção manual cuidadosa da camada de capeamento de concreto armado, visando exposição da armadura, usando cinzel, ponteiro e escova de aço para espessura de 3cm | m² | 274.4 | 75.2 | 20634.88 |  | 0 | -100%
7.6 | 05.001.0058-A | Remoção manual cuidadosa da camada de capeamento de concreto armado, visando exposição da armadura, usando cinzel, ponteiro e escova de aço para espessura de 5cm | m² | 117.6 | 125.53 | 14762.33 |  | 0 | -100%
7.7 | 05.001.0603-A | Apicoamento para execução de concreto aparente em superfícies verticais | m² | 392 | 72.71 | 28502.32 |  | 0 | -100%
7.8 | 05.001.0750-A | Limpeza de superfície de concreto e da armadura, com escova de aço, após retirada do capeamento, exclusive este | m² | 392 | 19.11 | 7491.12 |  | 0 | -100%
7.9 | 11.090.0535-A | Proteção de armaduras com revestimento de base mineral anticorrosiva | m² | 156.8 | 30.22 | 4738.5 |  | 0 | -100%
7.10 | 24.104.000070 | Ponte de aderência com adesivo a base mineral | m² | 392 | 9.22 | 3614.24 |  | 0 | -100%
7.11 |  | Preparação do substrato por saturação de água 4 vezes ao dia | m² | 392 | 10.61 | 4159.12 |  | 0 | -100%
7.12 |  | Revestimento com argamassa polimérica, com espessura entre 0,5 e 2,5 cm | m² | 274.4 | 135.74 | 37247.06 |  | 0 | -100%
7.13 |  | Revestimento com argamassa polimérica, com espessura até 5 cm | m² | 117.6 | 271.48 | 31926.05 |  | 0 | -100%
7.14 |  | Execução de revestimento com argamassa de cimento e areia aditivada com espessura entre 0,5 e 1 cm, para acabamento final | m² | 392 | 16.14 | 6326.88 |  | 0 | -100%
7.15 |  | Cura úmida por aspersão de água durante 3 dias a cada 8 horas | m² | 392 | 10.61 | 4159.12 |  | 0 | -100%
7.16 | 11.090.0510-A | Recuperação de ferragem em estrutura de concreto, sem utilização de solda, inclusive fornecimento, corte, dobragem e colocação | kg | 58.8 | 19.04 | 1119.55 |  | 0 | -100%
8 |  | RECUPERAÇÃO ESTRUTURAL DE CONCRETO ARMADO - APENAS PAINÉIS PRÉ-MOLDADOS | SUBTOTAL DO ÍTEM |  |  | 517436.15
8.1 | 05.108.000420 | Limpeza do substrato, com jato de ar comprimido, para eleminar pó e partículas soltas | m² | 1049 | 5.95 | 6241.55 |  | 0 | -100%
8.2 | 05.004.0010-A | Limpeza de concreto aparente com jato d’água, solvente e escova de piaçava | m² | 9189.4 | 6.08 | 55871.55 |  | 0 | -100%
8.3 | 05.001.0160-A | Percussão com batidas leves, sem retirada do material solto | m² | 4177 | 1.69 | 7059.13 |  | 0 | -100%
8.4 | 05.108.000450 | Demarcação da área de reparo através da utilização de disco de corte com profundidade de 0,5 cm | m | 2098 | 3.61 | 7573.78 |  | 0 | -100%
8.5 | 05.001.0057-A | Remoção manual cuidadosa da camada de capeamento de concreto armado, visando exposição da armadura, usando cinzel, ponteiro e escova de aço para espessura de 3cm | m² | 734.3 | 75.2 | 55219.36 |  | 0 | -100%
8.6 | 05.001.0058-A | Remoção manual cuidadosa da camada de capeamento de concreto armado, visando exposição da armadura, usando cinzel, ponteiro e escova de aço para espessura de 5cm | m² | 314.7 | 125.53 | 39504.29 |  | 0 | -100%
8.7 | 05.001.0603-A | Apicoamento para execução de concreto aparente em superfícies verticais | m² | 1049 | 72.71 | 76272.79 |  | 0 | -100%
8.8 | 05.001.0750-A | Limpeza de superfície de concreto e da armadura, com escova de aço, após retirada do capeamento, exclusive este | m² | 1049 | 19.11 | 20046.39 |  | 0 | -100%
8.9 | 11.090.0535-A | Proteção de armaduras com revestimento de base mineral anticorrosiva | m² | 419.6 | 30.22 | 12680.31 |  | 0 | -100%
8.10 | 24.104.000070 | Ponte de aderência com adesivo a base mineral | m² | 1049 | 9.22 | 9671.78 |  | 0 | -100%
8.11 |  | Preparação do substrato por saturação de água 4 vezes ao dia | m² | 1049 | 10.61 | 11129.89 |  | 0 | -100%
8.12 |  | Revestimento com argamassa polimérica, com espessura entre 0,5 e 2,5 cm | m² | 734.3 | 135.74 | 99673.88 |  | 0 | -100%
8.13 |  | Revestimento com argamassa polimérica, com espessura até 5 cm | m² | 314.7 | 271.48 | 85434.76 |  | 0 | -100%
8.14 |  | Execução de revestimento com argamassa de cimento e areia aditivada com espessura entre 0,5 e 1 cm, para acabamento final | m² | 1049 | 16.14 | 16930.86 |  | 0 | -100%
8.15 |  | Cura úmida por aspersão de água durante 3 dias a cada 8 horas | m² | 1049 | 10.61 | 11129.89 |  | 0 | -100%
8.16 | 11.090.0510-A | Recuperação de ferragem em estrutura de concreto, sem utilização de solda, inclusive fornecimento, corte, dobragem e colocação | kg | 157.35 | 19.04 | 2995.94 |  | 0 | -100%
9 |  | TRATAMENTO DO CONCRETO APARENTE LISO | SUBTOTAL DO ÍTEM |  |  | 429236.68
9.1 |  | Tratamento do concreto, compreendendo lixamento mecânico, lavagem de superfície, aplicação de estuque, polimento de superfície e verniz opaco. | m² | 12691.8 | 33.82 | 429236.68 |  | 0 | -100%
10 |  | LIMPEZA GERAL E TESTES | SUBTOTAL DO ÍTEM |  |  | 8708.48
10.1 | 05.105.0114-A | Limpeza geral e permanente da obra (considerando 01 servente) | mês | 4 | 2177.12 | 8708.48 |  | 0 | -100%
|  |  |  | SUB-TOTAL 4 |  | 1366631.19 | SUB-TOTAL 4 | 0

## Bl E
|  | UNIVERSIDADE DO ESTADO DO RIO DE JANEIRO |  | Obra: Recuperação de Fachada do Pavilhão João Lyra Filho |  |  | RAZÃO SOCIAL:
PREFEITURA DOS CAMPI - DEPARTAMENTO DE ARQUITETURA E ENGENHARIA
|  | ARQUITETURA - 27/11/2015 - Diarq |  |  |  |  | CNPJ:
|  | Memorando - Planta - REF.: FEV/18 |  | Local: Conj. Escolar - Bloco E - Fachadas Esquerda, Frontal, Direita e Fundos |  |  | A EMPRESA DEVERÁ PREENCHER APENAS A COLUNA DE PREÇO UNIT. PROPOSTO
PLANILHA DE SERVIÇOS, MATERIAIS E ORÇAMENTO
Item | Código | Discriminação dos serviços ou materiais | Un. | Quant. | Preço Unit.(R$) | Preço Total (R$) | Preço Unit. Proposto (R$) | Preço Total Proposto (R$) | Divergência
1 |  | ADMINISTRAÇÃO DA OBRA | SUBTOTAL DO ÍTEM |  |  | 47562
1.1 | 01.090.0700-F | Administração local da obra | unid. | 100 | 475.62 | 47562 |  | 0 | -100%
2 |  | CANTEIRO DE OBRAS | SUBTOTAL DO ÍTEM |  |  | 12220.68
2.1 | 04.013.0015-A | Carga e descarga de container | unid. | 2 | 53.02 | 106.04 |  | 0 | -100%
2.2 | 04.005.0300-A | Transporte de container | unid.xKm | 120 | 20.27 | 2432.4 |  | 0 | -100%
2.3 | 02.006.0010-A | Aluguel de container, tipo escritório, inclusive instalações elétricas | unid.xmês | 4 | 400 | 1600 |  | 0 | -100%
2.4 | 02.006.0020-A | Aluguel de container, tipo sanitário-vestiário, com 2 vasos sanitários, 1 lavatório, 1 mictório e 4 chuveiros | unid.xmês | 4 | 600 | 2400 |  | 0 | -100%
2.5 | 02.015.0001-A | Instalação e ligação provisória de água e esgoto | unid. | 1 | 2678.61 | 2678.61 |  | 0 | -100%
2.6 | 02.016.0001-A | Instalação e ligação provisória de energia elétrica em baixa tensão | unid. | 2 | 1357.12 | 2714.24 |  | 0 | -100%
2.7 | 02.020.0001-A | Placa de identificação de obra inclusive pintura e suporte | m² | 1 | 289.39 | 289.39 |  | 0 | -100%
3 |  | ANDAIMES E PROTEÇÕES | SUBTOTAL DO ÍTEM |  |  | 64574.92
3.1 | 02.002.0005-A | Tapume de vedação ou proteção, executado com telhas trapezoidais de aço galvanizado (esp.: 0,50mm), inclusive pintura esmalte sintético, na face externa, considerando a utilização das telhas 4 vezes e da moldura em madeira, duas vezes | m2 | 100 | 19.24 | 1924 |  | 0 | -100%
3.2 | 05.005.0046-A | Tela solta de polipropileno para proteção de fachadas amarrada somente nos extremos. FORNECIMENTO e COLOCAÇÃO | m2 | 6446 | 4.43 | 28555.78 |  | 0 | -100%
3.3 | 05.005.0055-A | Plataforma de proteção a transeunte (para-lixo) com 2,00m de largura, aproveitamento da madeira 2 vezes, inclusive desmontagem e retirada da madeira | m | 150 | 112.03 | 16804.5 |  | 0 | -100%
3.4 | 05.058.0010-A | Plástico para proteção de telhados, móveis e pisos, reutilizado 5 vezes, inclusive retirada | m2 | 110 | 0.9 | 99 |  | 0 | -100%
3.5 |  | Aluguel de andaime suspenso tipo pesado para serviços de revestimentos, com 2,00m de extensão, constituído por 4 guinchos, cabos com 50,00m, tela protetora e demais materiais necessários à fixação e operação do andaime, exclusive transporte do andaime até a obra (vide item 04.020.0126), plataforma (vide itens 05.005.0012 a 05.005.0015), montagem e desmontagem (vide item 05.008.0002) e movimentação vertical (vide item 05.008.0006) (2 unid.) | unid x mês | 8 | 132.8 | 1062.4 |  | 0 | -100%
3.6 | 04.020.0126-A | Transporte de andaime suspenso, tipo pesado, para revestimento, exclusive carga , descarga e tempo de espera do caminhão. | unid x Km | 120 | 0.54 | 64.8 |  | 0 | -100%
3.7 | 04.021.0015-A | Carga e descarga manual do andaime suspenso, tipo pesado, para revestimento, inclusive tempo de espera no caminhão | unid | 2 | 10.99 | 21.98 |  | 0 | -100%
3.8 | 05.008.0002-A | Montagem e desmontagem de andaime suspenso, considerando-se a extensão horizontal das fachadas e/ou empenas | m | 130 | 24.23 | 3149.9 |  | 0 | -100%
3.9 | 05.008.0006-A | Movimentação vertical de andaime suspenso, considerando-se uma vez a área trabalhada, em projeção vertical | m² | 5860 | 2.04 | 11954.4 |  | 0 | -100%
3.10 | 05.007.0007-A | Aluguel de passarela metálica, perfurada, para andaime metálico tubular, inclusive transporte, carga e descarga, exclusive andaime e movimentação (vide item 05.008.0008) | m² x mês | 8 | 21.78 | 174.24 |  | 0 | -100%
3.11 |  | Passarela de madeirite para proteção das telhas da cobertura | m² | 24 | 31.83 | 763.92 |  | 0 | -100%
4 |  | DEMOLIÇÕES E RETIRADAS | SUBTOTAL DO ÍTEM |  |  | 64259.3
4.1 | 05.001.0902-F | Retirada de entulho ensacado utilizando elevador, inclusive caçamba estacionária | m3 | 65.5 | 78.78 | 5160.09 |  | 0 | -100%
4.2 |  | Retirada e recolocação de aparelho de ar condicionado nos módulos de janelas. | unid | 488 | 114.67 | 55958.96 |  | 0 | -100%
4.3 |  | Retirada e recolocação de aparelho de ar condicionado tipo split. | unid | 15 | 114.67 | 1720.05 |  | 0 | -100%
4.4 |  | Remoção de enchimento de junta de dilatação e limpeza com jato de ar | m | 108 | 13.15 | 1420.2 |  | 0 | -100%
5 |  | SERVIÇOS DE PINTURA | SUBTOTAL DO ÍTEM |  |  | 16951.46
5.1 | 17.018.0112-A | Pintura com tinta látex semibrilhante, fosca ou acetinada, classificação premium ou standard (NBR 15079), para interior e exterior, incolor ou colorida, sobre tijolo, concreto liso, cimento sem amianto, revestimento, madeira e ferro, inclusive lixamento, uma demão de selador acrílico e duas demãos de acabamento, inclusive demão de meia massa - ACRÍLICA | m² | 857 | 19.78 | 16951.46 |  | 0 | -100%
6 |  | COBERTURAS, ISOLAMENTOS E IMPERMEABILIZAÇÕES | SUBTOTAL DO ÍTEM |  |  | 6383.88
6.1 |  | Preenchimento de junta de dilatação com delimitador de profundidade (tarucel) em cordão de polietileno expandido de células fechadas, Sika Primer BR apenas nas laterais, selante monocomponente de poliuretano, ref.: Sikaflex Construction (cor cinza), nesta ordem. Considerar utilização de fita crepe para evitar a aderência do selante nas bordas da juntas antes do processo | m | 108 | 59.11 | 6383.88 |  | 0 | -100%
7 |  | RECUPERAÇÃO ESTRUTURAL DE CONCRETO ARMADO - APENAS ESTRUTURA, EXCLUSIVE PAINÉIS PRÉ-MOLDADOS | SUBTOTAL DO ÍTEM |  |  | 204558.92
7.1 | 05.108.000420 | Limpeza do substrato, com jato de ar comprimido, para eleminar pó e partículas soltas | m² | 416 | 5.95 | 2475.2 |  | 0 | -100%
7.2 | 05.004.0010-A | Limpeza de concreto aparente com jato d’água, solvente e escova de piaçava | m² | 3550.8 | 6.08 | 21588.86 |  | 0 | -100%
7.3 | 05.001.0160-A | Percussão com batidas leves, sem retirada do material solto | m² | 1614 | 1.69 | 2727.66 |  | 0 | -100%
7.4 | 05.108.000450 | Demarcação da área de reparo através da utilização de disco de corte com profundidade de 0,5 cm | m | 832 | 3.61 | 3003.52 |  | 0 | -100%
7.5 | 05.001.0057-A | Remoção manual cuidadosa da camada de capeamento de concreto armado, visando exposição da armadura, usando cinzel, ponteiro e escova de aço para espessura de 3cm | m² | 291.2 | 75.2 | 21898.24 |  | 0 | -100%
7.6 | 05.001.0058-A | Remoção manual cuidadosa da camada de capeamento de concreto armado, visando exposição da armadura, usando cinzel, ponteiro e escova de aço para espessura de 5cm | m² | 124.8 | 125.53 | 15666.14 |  | 0 | -100%
7.7 | 05.001.0603-A | Apicoamento para execução de concreto aparente em superfícies verticais | m² | 416 | 72.71 | 30247.36 |  | 0 | -100%
7.8 | 05.001.0750-A | Limpeza de superfície de concreto e da armadura, com escova de aço, após retirada do capeamento, exclusive este | m² | 416 | 19.11 | 7949.76 |  | 0 | -100%
7.9 | 11.090.0535-A | Proteção de armaduras com revestimento de base mineral anticorrosiva | m² | 166.4 | 30.22 | 5028.61 |  | 0 | -100%
7.10 | 24.104.000070 | Ponte de aderência com adesivo a base mineral | m² | 416 | 9.22 | 3835.52 |  | 0 | -100%
7.11 |  | Preparação do substrato por saturação de água 4 vezes ao dia | m² | 416 | 10.61 | 4413.76 |  | 0 | -100%
7.12 |  | Revestimento com argamassa polimérica, com espessura entre 0,5 e 2,5 cm | m² | 291.2 | 135.74 | 39527.49 |  | 0 | -100%
7.13 |  | Revestimento com argamassa polimérica, com espessura até 5 cm | m² | 124.8 | 271.48 | 33880.7 |  | 0 | -100%
7.14 |  | Execução de revestimento com argamassa de cimento e areia aditivada com espessura entre 0,5 e 1 cm, para acabamento final | m² | 416 | 16.14 | 6714.24 |  | 0 | -100%
7.15 |  | Cura úmida por aspersão de água durante 3 dias a cada 8 horas | m² | 416 | 10.61 | 4413.76 |  | 0 | -100%
7.16 | 11.090.0510-A | Recuperação de ferragem em estrutura de concreto, sem utilização de solda, inclusive fornecimento, corte, dobragem e colocação | kg | 62.4 | 19.04 | 1188.1 |  | 0 | -100%
8 |  | RECUPERAÇÃO ESTRUTURAL DE CONCRETO ARMADO - APENAS PAINÉIS PRÉ-MOLDADOS | SUBTOTAL DO ÍTEM |  |  | 549581.12
8.1 | 05.108.000420 | Limpeza do substrato, com jato de ar comprimido, para eleminar pó e partículas soltas | m² | 1121 | 5.95 | 6669.95 |  | 0 | -100%
8.2 | 05.004.0010-A | Limpeza de concreto aparente com jato d’água, solvente e escova de piaçava | m² | 9328 | 6.08 | 56714.24 |  | 0 | -100%
8.3 | 05.001.0160-A | Percussão com batidas leves, sem retirada do material solto | m² | 4240 | 1.69 | 7165.6 |  | 0 | -100%
8.4 | 05.108.000450 | Demarcação da área de reparo através da utilização de disco de corte com profundidade de 0,5 cm | m | 2242 | 3.61 | 8093.62 |  | 0 | -100%
8.5 | 05.001.0057-A | Remoção manual cuidadosa da camada de capeamento de concreto armado, visando exposição da armadura, usando cinzel, ponteiro e escova de aço para espessura de 3cm | m² | 784.7 | 75.2 | 59009.44 |  | 0 | -100%
8.6 | 05.001.0058-A | Remoção manual cuidadosa da camada de capeamento de concreto armado, visando exposição da armadura, usando cinzel, ponteiro e escova de aço para espessura de 5cm | m² | 336.3 | 125.53 | 42215.74 |  | 0 | -100%
8.7 | 05.001.0603-A | Apicoamento para execução de concreto aparente em superfícies verticais | m² | 1121 | 72.71 | 81507.91 |  | 0 | -100%
8.8 | 05.001.0750-A | Limpeza de superfície de concreto e da armadura, com escova de aço, após retirada do capeamento, exclusive este | m² | 1121 | 19.11 | 21422.31 |  | 0 | -100%
8.9 | 11.090.0535-A | Proteção de armaduras com revestimento de base mineral anticorrosiva | m² | 448.4 | 30.22 | 13550.65 |  | 0 | -100%
8.10 | 24.104.000070 | Ponte de aderência com adesivo a base mineral | m² | 1121 | 9.22 | 10335.62 |  | 0 | -100%
8.11 |  | Preparação do substrato por saturação de água 4 vezes ao dia | m² | 1121 | 10.61 | 11893.81 |  | 0 | -100%
8.12 |  | Revestimento com argamassa polimérica, com espessura entre 0,5 e 2,5 cm | m² | 784.7 | 135.74 | 106515.18 |  | 0 | -100%
8.13 |  | Revestimento com argamassa polimérica, com espessura até 5 cm | m² | 336.3 | 271.48 | 91298.72 |  | 0 | -100%
8.14 |  | Execução de revestimento com argamassa de cimento e areia aditivada com espessura entre 0,5 e 1 cm, para acabamento final | m² | 1121 | 16.14 | 18092.94 |  | 0 | -100%
8.15 |  | Cura úmida por aspersão de água durante 3 dias a cada 8 horas | m² | 1121 | 10.61 | 11893.81 |  | 0 | -100%
8.16 | 11.090.0510-A | Recuperação de ferragem em estrutura de concreto, sem utilização de solda, inclusive fornecimento, corte, dobragem e colocação | kg | 168.15 | 19.04 | 3201.58 |  | 0 | -100%
9 |  | TRATAMENTO DO CONCRETO APARENTE LISO | SUBTOTAL DO ÍTEM |  |  | 435561.02
9.1 |  | Tratamento do concreto, compreendendo lixamento mecânico, lavagem de superfície, aplicação de estuque, polimento de superfície e verniz opaco. | m² | 12878.8 | 33.82 | 435561.02 |  | 0 | -100%
10 |  | LIMPEZA GERAL E TESTES | SUBTOTAL DO ÍTEM |  |  | 8708.48
10.1 | 05.105.0114-A | Limpeza geral e permanente da obra (considerando 01 servente) | mês | 4 | 2177.12 | 8708.48 |  | 0 | -100%
|  |  |  | SUB-TOTAL 5 |  | 1410361.78 | SUB-TOTAL 5 | 0