## ARQ
|  | UNIVERSIDADE DO ESTADO DO RIO DE JANEIRO |  | Obra: LABORATÓRIOS DE CADEIRAS BÁSICAS FCM-IBRAG |  |  | RAZÃO SOCIAL:
PREFEITURA DOS CAMPI - DEPARTAMENTO DE MANUTENÇÃO, OBRAS E PROJETOS
|  | ARQUITETURA - 21/07/2014 - NOME |  |  |  |  | CNPJ:
|  | Memorando - Planta - REF.: MAR/2016 |  | Local: Av. Professor Manuel de Abreu, s/nº |  |  | A EMPRESA DEVERÁ PREENCHER APENAS A COLUNA DE PREÇO UNIT. PROPOSTO
PLANILHA DE SERVIÇOS, MATERIAIS E ORÇAMENTO
Item | Código | Discriminação dos serviços ou materiais | Un. | Quant. | Preço Unit .(R$) | Preço Total (R$) | Preço Unit. Proposto (R$) | Preço Total Proposto (R$) | Divergência
1 |  | ADMINISTRAÇÃO LOCAL DA OBRA | SUBTOTAL DO ITEM |  |  | 623609.05
1.1 | 05.105.0034-A | Engenheiro Coordenador | h | 960 | 149.75 | 143760 |  | 0 | -100%
1.2 | 05.105.0032-A | Engenheiro Civil | h | 2112 | 65.08 | 137448.96 |  | 0 | -100%
1.4 | 05.105.0050-A | Tecnico em Edificações | h | 2112 | 24.71 | 52187.52 |  | 0 | -100%
1.5 | 05.105.0029-A | Mestre de Obras | h | 2112 | 33.96 | 71723.52 |  | 0 | -100%
1.6 | 05.105.0063-A | Encarregado de Obras | h | 4224 | 24.71 | 104375.04 |  | 0 | -100%
1.7 | 05.105.0022-A | Apontador | h | 2112 | 17.57 | 37107.84 |  | 0 | -100%
1.8 | 05.105.0023-A | Almoxarife | h | 2112 | 17.57 | 37107.84 |  | 0 | -100%
1.11 | 01.050.0016-A | Projeto executivo de arquitetura para adaptação da passarela de ligação do 3º andar com o prédio existente da FCM, apresentado em Autocad nos padrões da contratante, inclusive as legalizações pertinentes e a coordenação dos projetos complementares | m² | 30 | 113.86 | 3415.8 |  | 0 | -100%
1.12 | 01.050.0013-A | Projeto estrutural para prédios hospitalares até 1000m², apresentado em Autocad, de acordo com a ABNT (Caixa d'água, casa de máquinas do elevador, caixas de escada e passarela de ligação do 3º andar com o prédio existente da FCM) | m² | 147 | 49.64 | 7297.08 |  | 0 | -100%
1.13 | 05.100.0900-A | Unidade de referência para despesa dentro do canteiro de obra | UR | 1289.11 | 22.64 | 29185.45 |  | 0 | -100%
2 |  | CANTEIRO DE OBRAS/SERVIÇOS DE ESCRITORIO/LAB/CAMPO | SUBTOTAL DO ITEM |  |  | 57213.54
2.1 | 02.001.0001-A | Tapume de vedação com chapas de madeira comp., plastificada | m² | 171.8 | 35.78 | 6147 |  | 0 | -100%
2.2 | 02.015.0001-A | Instalação e ligação provisória de água e esgotamento sanitário | un | 1 | 2488.8 | 2488.8 |  | 0 | -100%
2.3 | 02.016.0001-A | Instalação e ligação provisória de energia elétrica em baixa tensão | un | 1 | 1169.3 | 1169.3 |  | 0 | -100%
2.4 | 02.020.0001-A | Placa de identificação de obra inclusive pintura e suporte | m² | 20 | 237.49 | 4749.8 |  | 0 | -100%
2.5 | 02.006.0025-A | Aluguel de container, tipo sanitário-vestiário, medindo 2,20m largura, 6,20m de comprimento e 2,50m de alt., exclus. Transporte, carga e descarga. | un x mês | 12 | 644.22 | 7730.64 |  | 0 | -100%
2.6 |  | Fornecimento de "As Built" - 7.400m² | cj. | 1 | 34928 | 34928 |  | 0 | -100%
3 |  | MOVIMENTO DE TERRA | SUBTOTAL DO ITEM |  |  | 18.64
3.1 | 03.021.0005-B | Escavação mecânica a céu aberto em material de 1ª categoria utilizando escadeira hidráulica de 0,78 m3 | m³ | 8 | 2.33 | 18.64 |  | 0 | -100%
4 |  | DEMOLIÇÕES E RETIRADAS | SUBTOTAL DO ITEM |  |  | 743.65
4.1 | 05.001.0023-A | Demolição manual de alvenaria de tijolo furado | m3 | 3 | 56.75 | 170.25 |  | 0 | -100%
4.2 | 05.001.0904-F | Retirada de entulho utilizando carrinho de mão, inclusive caçamba estacionária | m3 | 10 | 57.34 | 573.4 |  | 0 | -100%
5 |  | TRANSPORTE | SUBTOTAL DO ITEM |  |  | 4477.95
5.1 | 04.005.0120-A | Transporte de qualquer natureza, caminhão basculante | t x km | 720 | 0.46 | 331.2 |  | 0 | -100%
5.3 | 04.010.0045-A | Carga e descarga, caminhão basculante | t | 18 | 0.68 | 12.24 |  | 0 | -100%
5.2 | 04.005.0300-A | Transporte de container, segundo descrição da família 02.006, exclusive carga e descarga | un x km | 30 | 18.13 | 543.9 |  | 0 | -100%
5.4 | 04.013.0015-A | Carga e descarga de container, segundo descrição da família | un | 2 | 47 | 94 |  | 0 | -100%
5.5 | 04.020.0122-A | Transporte de andaime tubular | m² x km | 27150 | 0.08 | 2172 |  | 0 | -100%
5.7 | 04.021.0010-A | Carga e descarga manual do andaime tubular | m² | 2715 | 0.43 | 1167.45 |  | 0 | -100%
5.6 | 04.020.0136-A | Transporte de elevador de obras, constituído por caçamba, funil e silo ou elevador de cabine aberta com plataforma, ambos com guincho e cabo até 16,00m de altura, exclusive carga, descarga e tempo de espera do caminhão | un x km | 30 | 2.27 | 68.1 |  | 0 | -100%
5.8 | 04.021.0025-A | Carga e descarga manual de elevador de obra | un | 1 | 89.06 | 89.06 |  | 0 | -100%
6 |  | SERVIÇOS COMPLEMENTARES | SUBTOTAL DO ITEM |  |  | 291973.14
6.1 | 05.001.0300-A | Calha fechada | m | 15.8 | 89.36 | 1411.89 |  | 0 | -100%
6.2 | 05.001.0305-A | Descida de escombro pela calha | m³ | 25 | 66.49 | 1662.25 |  | 0 | -100%
6.3 | 05.005.0007-A | Andaime tabuado | m² | 780 | 10.62 | 8283.6 |  | 0 | -100%
6.4 | 05.005.0012-B | Plataforma e passarela de pinho | m² | 429.5 | 2.38 | 1022.21 |  | 0 | -100%
6.5 | 05.006.0001-B | Aluguel de andaime tubular | m² x mês | 16290 | 4 | 65160 |  | 0 | -100%
6.6 | 05.008.0001-A | Montagem e desmontagem de andaime tubular | m² | 2715 | 4.43 | 12027.45 |  | 0 | -100%
6.7 | 05.006.0004-A | Aluguel de elevador para obra, de elementos tubulares, para transporte vertical de materiais em cabine aberta, inclusive esta, guincho de 12,5cv, plataforma e cabos de 16,00m de altura, exclusive transporte, montagem e desmontagem | un x mês | 12 | 1455.82 | 17469.84 |  | 0 | -100%
6.8 | 05.008.0003-A | Montagem e desmontagem de elevador de obra | un | 1 | 2035.93 | 2035.93 |  | 0 | -100%
6.9 | 19.004.0057-C | Guindaste tipo grua, com capacidade de carga de 1200kg, velocidade de 40m/min., torre composta por 9 módulos de 3 metros cada, totalizando 27 metros, alcance máximo de 25 metros com uma carga de 1.000kg, inclusive base de sustentação e operador | h | 1100 | 98.36 | 108196 |  | 0 | -100%
6.10 | 05.005.0055-A | Plataforma de proteção a transeuntes | m | 171.8 | 101.44 | 17427.39 |  | 0 | -100%
6.11 | 05.005.0050-A | Proteção de fachada com tela de polipropileno | m² | 2715 | 13.09 | 35539.35 |  | 0 | -100%
6.12 | 05.001.0350-A | Limpeza de vidros | m² | 1156 | 7.83 | 9051.48 |  | 0 | -100%
6.13 | SC29.15.0300 | Limpeza de piso de mármorite e granito | m² | 656 | 3.51 | 2302.56 |  | 0 | -100%
6.14 | 05.001.0370-A | Limpeza de aparelhos sanitários inclusive metais | un | 146 | 7.23 | 1055.58 |  | 0 | -100%
6.15 | 05.001.0385-A | Limpeza de paredes revestidas com azulejos | m² | 1136 | 4.51 | 5123.36 |  | 0 | -100%
6.16 | 05.001.0386-A | Limpeza de pisos vinílicos | m² | 525 | 3.87 | 2031.75 |  | 0 | -100%
6.17 | 05.001.0001-A | Demolição manual de concreto simples | m³ | 2.4 | 151.34 | 363.22 |  | 0 | -100%
6.18 | 05.105.0002-A | Mão-de-obra de marceneiro, inclusive encargos sociais (para instalação de grelhas em 44 portas) | h | 88 | 20.56 | 1809.28 |  | 0 | -100%
7 |  | ESTRUTURA DE CONCRETO E METÁLICA | SUBTOTAL DO ITEM |  |  | 130398.96
7.1 | 11.013.0070-B | Concreto armado, fck=20MPa, incluindo materiais para 1,00m³ de concreto (importado de usina) adensado e colocado, 14,00m² de área moldada, formas e escoramento conforme itens 11.004.0022 e 11.004.0035, 60kg de aço CA-50, inclusive mão-de-obra para corte, dobragem, montagem e colocação nas formas | m³ | 25 | 1540.57 | 38514.25 |  | 0 | -100%
7.2 | 11.046.0180-A | Bombeamento de concreto | m³ | 25 | 35 | 875 |  | 0 | -100%
7.3 | 11.013.0003-B | Vergas e contra-vergas de concreto armado para alvenaria, com aproveitamento da madeira por 10 vezes | m³ | 17 | 1233.63 | 20971.71 |  | 0 | -100%
7.4 | 11.016.0100-A | Estrutura metálica em aço especial, resistente à corrosão, para a passarela de ligação do 3º andar com o prédio existente da FCM,pintura de tratamento, inclusive FORNECIMENTO de todos os materiais para ligaçãoes e fixações e MONTAGEM | kg | 5400 | 12.97 | 70038 |  | 0 | -100%
8 |  | ALVENARIAS E PAINÉIS | SUBTOTAL DO ITEM |  |  | 839420.51
8.1 | 12.003.0075-B | Alvenaria em tijolo cerâmico furado 10 x 20 x 20 cm, assentes com argamassa de cimento e saibro, no traço 1:8, em paredes de meia vez de superfície corrida (subsolo,1°,2°,3º e 4º pavimentos/cobertura) | m² | 5993 | 40.09 | 240259.37 |  | 0 | -100%
8.2 | 12.005.0010-A | Alvenaria em bloco de concreto 10 x 20 x 40 cm, assentes com argamassa de cimento e saibro, no traço 1:8, em paredes de meia vez de superfície corrida (subsolo,1°,2°,3º e 4º pavimentos/cobertura) | m² | 1290 | 39.01 | 50322.9 |  | 0 | -100%
8.3 | 12.016.0024-A | Parede em gesso acartonado | m² | 1608 | 106.5 | 171252 |  | 0 | -100%
8.4 | 12.025.0001-A | Divisória em mármore branco com 3 mm de espessura polido nas duas faces. Fornecimento e colocação. Exclusive fornecimento de ferragens de fixação. | m² | 135 | 242.71 | 32765.85 |  | 0 | -100%
8.5 | 13.199.0015-A | Veneziana vertical e horizontal tipo brise soleil de chapa de alumínio com 1,2 mm de espessura, fixado em cantoneiras de aço aparafusadas. Fornecimento e colocação. | m² | 593 | 409.96 | 243106.28 |  | 0 | -100%
8.6 |  | Chapa metálica com 4,75mm de espessura perfurada com furos de 4 mm alternados da Permetal | m² | 438 | 222.69 | 97538.22 |  | 0 | -100%
8.7 | 09.025.0100-A | Cantoneira de aço de 3/4" x 3/4" x 1/8" | m | 817.2 | 5.11 | 4175.89 |  | 0 | -100%
9 |  | REVESTIMENTOS | SUBTOTAL DO ITEM |  |  | 1522426.07
9.1 | 13.002.0016-A | Emboço interno com argamassa de cimento e saibro, no traço 1:4, com 2,5 de espessura, inclusive chapisco de cimento e areia, no traço 1:3, com espessura de 9 mm | m² | 4828.75 | 21.73 | 104928.74 |  | 0 | -100%
9.2 |  | Compensado 15mm folheado em madeira louro claro, fixado em alvenaria e divisória de gesso | m² | 141 | 99.73 | 14061.93 |  | 0 | -100%
9.3 | 13.190.0015-A | Forro termoacústico com painel de lã de vidro, revestido por películas de PVC microperfuradas, com 15mm de espessura, sobre perfis metálicos com tirantes rígidos (PARA USO NAS PAREDES DO AUDITÓRIO E CASA DE MÁQUINAS) | m² | 239.9 | 92 | 22070.8 |  | 0 | -100%
9.4 | RV 09.15.0350 | Revestimento com pastilha cerâmica 5x5cm, inclusive chapisco, emboço e rejunte, aplicado com argamassa flexível | m² | 2806 | 104.2 | 292385.2 |  | 0 | -100%
9.5 |  | Revestimento com azulejo branco 33,5x45cm brilhante, modelo de referência Forma da Eliane, assente com argamassa colante, rejuntamento com argamassa industrializada | m² | 1136 | 63.74 | 72408.64 |  | 0 | -100%
9.6 |  | Revestimento de piso em granito polido New Branco Romano ou Branco Siena em placas de 40 x 40cm com espessura de 2cm, inclusive assentamento e rejunte | m² | 400 | 332.8 | 133120 |  | 0 | -100%
9.7 | 13.365.0078-A | Revestimento de piso com granito cinza corumbá, em placas de 40 x 40cm com espessura de 2cm, assentadas a 45° com tabeiras de 10cm, com espessura de 2cm, polido e lustrado, assente com argamassa colante, juntas de 2mm de espessura e rejuntamento pronto, exclusive polimento | m² | 233.3 | 96.65 | 22548.45 |  | 0 | -100%
9.8 | 13.301.0125-B | Contrapiso, base ou camada regularizadora executada com argamassa de cimento e areia, no traço 1;4, na espessura de 3cm | m² | 633.3 | 22.5 | 14249.25 |  | 0 | -100%
9.9 | 13.390.0027-A | Piso vinílico nacional homogêneo anti-estático, dissipador de energia, padrão "mesclado", espessura: 2mm, modelo de referência Pavifloor - linha Elite ou similar | m² | 525 | 159.05 | 83501.25 |  | 0 | -100%
9.10 | 13.385.0001-A | Piso de alta resistência | m² | 3527 | 78.9 | 278280.3 |  | 0 | -100%
9.11 | 13.381.0050-A | Junta plástica de 17 x 3mm | m | 5290.5 | 5.27 | 27880.94 |  | 0 | -100%
9.12 | 13.301.0080-B | Piso cimentado com 1,5 cm de espessura com argamassa de cimento e areia no traço 1:3 alisado a colher sobre base existente | m² | 238 | 25.05 | 5961.9 |  | 0 | -100%
9.13 | 13.398.0016-A | Piso em friso de ipê com 20 x 2 cm pregado sobre estrutura de madeira | m² | 21.8 | 157.93 | 3442.87 |  | 0 | -100%
9.14 | 08.020.0008-A | Piso em blocos de concreto intertravados | m² | 135.5 | 57.46 | 7785.83 |  | 0 | -100%
9.15 |  | Piso em chapa xadrez de alumínio antiderrapante natural com 2mm de espessura | m² | 38 | 302.88 | 11509.44 |  | 0 | -100%
9.16 | 13.370.0060-A | Proteção mecânica para a calha | m² | 400 | 36.83 | 14732 |  | 0 | -100%
9.17 | RV 14.20.0600 | Soleira em granito 15 x 3cm assente com argamassa de cimento e areia traço 1:2 | m | 42 | 67.27 | 2825.34 |  | 0 | -100%
9.18 | RV 14.20.0550 | Rodapé em granito não polido h=10cm, fornecimento e colocação. | m | 145 | 32.27 | 4679.15 |  | 0 | -100%
9.19 | 13.385.0005-A | Rodapé de alta resistência, em argamassa de cimento e agregados naturais com 10 cm de altura inclusive três polimentos, sendo os cantos salientes boleados, e os reentrantes junto ao piso em meia cana. | m | 1479 | 37.04 | 54782.16 |  | 0 | -100%
9.20 | 13.398.0025-A | Rodapé em madeira com acabamento boleado, envernizado h= 7cm (palco) | m | 12 | 12.19 | 146.28 |  | 0 | -100%
9.21 | RV 24.10.0100 | Forro acústico, em gesso cartonado, exclusive materiais de acabamento, despesas com andaimes e tranporte. Fornecimento e colocação. | m² | 3608 | 59.95 | 216299.6 |  | 0 | -100%
9.22 | 13.196.0050-A | Forro em placa de fibra mineral com acabamento em pintura vinílica a base de látex na cor branca, com modulação de 625x625mm, modelo de referência Gyprex acabamento liso da Placo. | m² | 954 | 44.18 | 42147.72 |  | 0 | -100%
9.23 | 13.365.0150-A | Peitoril em granito (janelas) com 2 cm de espessura e 18 cm de largura assente com argamassa de cimento, areia e saibro no traço 1:2:2 e rejuntada com cimento comum (com pingadeira) | m | 687.3 | 46.65 | 32062.55 |  | 0 | -100%
9.24 | 13.168.0010-A | Revestimento em alumínio composto, modelo de referência Alucobond | m² | 105 | 365 | 38325 |  | 0 | -100%
9.25 |  | Cantoneira em PVC (h=1,10m) para proteção de arestas | ml | 64.9 | 28.19 | 1829.53 |  | 0 | -100%
9.26 |  | Requadro em granito cinza coru mbá polido (V1,V2,V3) com 2cm de espessura e 15cm de largura, boleado, fixado em divisória de gesso | m | 680 | 30.09 | 20461.2 |  | 0 | -100%
10 |  | ESQUADRIAS, FERRAGENS E VIDROS | SUBTOTAL DO ITEM |  |  | 1122168.33 |  | 0 | -100%
Esquadria de Madeira
10.1 |  | Porta em compensado (PD3 - 80x210cm em 1 folha) revestida em laminado melamínico, com visor de 51x76cm em vidro translúcido de 6mm e vedação de silicone, instalada em divisória de gesso, inclusive aduela e alizar (5cm) em madeira, exclusive ferragens. | un | 35 | 785.42 | 27489.7 |  | 0 | -100%
10.2 |  | Porta em compensado (PD4 - 120x210cm em 1 folha de 80cm e 1 folha de 40cm) revestida em laminado melamínico, com 1 visor de 51x76cm em vidro translúcido de 6mm e vedação de silicone, instalada em divisória de gesso, inclusive aduela e alizar (5cm) em madeira, exclusive ferragens. | un | 46 | 1132.6 | 52099.6 |  | 0 | -100%
10.3 |  | Porta em compensado (PD5 - 160x210cm em 2 folhas de 80cm) revestida em laminado melamínico, com 1 visor de 51x76cm em cada folha em vidro translúcido de 6mm e vedação de silicone, instalada em divisória de gesso, inclusive aduela e alizar (5cm) em madeira, exclusive ferragens. | un | 4 | 1450.27 | 5801.08 |  | 0 | -100%
10.4 |  | Porta em compensado (PD6 - 140x210cm em 2 folhas de 70cm) revestida em laminado melamínico, com 1 visor de 51x76cm em cada folha em vidro translúcido de 6mm e vedação de silicone, instalada em divisória de gesso, inclusive aduela e alizar (5cm) em madeira, exclusive ferragens. | un | 3 | 1373.32 | 4119.96 |  | 0 | -100%
10.5 |  | Porta em compensado (PM1 - 70x210cm em 1 folha) revestida em laminado melamínico, instalada em alvenaria, inclusive aduela e alizar (5cm) em madeira, exclusive ferragens. | un | 6 | 598.35 | 3590.1 |  | 0 | -100%
10.6 |  | Porta em compensado (PM2 - 80x210cm em 1 folha) revestida em laminado melamínico, instalada em alvenaria, inclusive aduela e alizar (5cm) em madeira, exclusive ferragens. | un | 27 | 636.97 | 17198.19 |  | 0 | -100%
10.7 |  | Porta em compensado (PM3 - 80x210cm em 1 folha), com painel em veneziana, instalada em alvenaria, inclusive aduela e alizar (5cm) em madeira, exclusive ferragens. | un | 38 | 611.98 | 23255.24 |  | 0 | -100%
10.8 |  | Porta em compensado (PM4 - 120x210cm em 2 folhas de 60cm) revestida em laminado melamínico, instalada em alvenaria, inclusive aduela e alizar (5cm) em madeira, exclusive ferragens. | un | 29 | 996.96 | 28911.84 |  | 0 | -100%
10.9 |  | Porta em compensado (PM5 - 120x210cm em 2 folhas de 60cm) revestida em laminado melamínico, com 1 visor de 51x76cm em cada folha em vidro translúcido de 6mm e vedação de silicone, instalada em alvenaria, inclusive aduela e alizar (5cm) em madeira, exclusive ferragens. | un | 6 | 1293.87 | 7763.22 |  | 0 | -100%
10.10 |  | Porta em compensado (PM6 - 200x210cm em 2 folhas de 100cm), com painel em veneziana, revestida em laminado melamínico, instalada em alvenaria, inclusive aduela e alizar (5cm) em madeira, exclusive ferragens. | un | 1 | 1216.16 | 1216.16 |  | 0 | -100%
10.11 |  | Porta em compensado (PM7 - 200x210cm em 2 folhas de 100cm), revestida em laminado melamínico, instalada em alvenaria, inclusive aduela, alizar (5cm) em madeira, barra anti-pânico e ferragens. | un | 2 | 1385.67 | 2771.34 |  | 0 | -100%
10.12 |  | Porta em compensado (PM8 - 100x210cm em 1 folha) revestida em laminado melamínico, instalada em alvenaria, inclusive aduela e alizar (5cm) em madeira, exclusive ferragens. | un | 2 | 776.04 | 1552.08 |  | 0 | -100%
10.13 |  | Porta em compensado (PM9 - 90x210cm em 1 folha) revestida em laminado melamínico, instalada em alvenaria, inclusive aduela e alizar (5cm) em madeira, exclusive ferragens. | un | 3 | 719.68 | 2159.04 |  | 0 | -100%
10.14 |  | Porta em compensado (PM10 - 120x210cm em 1 folha de 80cm e 1 folha de 40cm) revestida em laminado melamínico, com 1 visor de 51x76cm em vidro translúcido de 6mm e vedação de silicone, instalada em alvenaria, inclusive aduela e alizar (5cm) em madeira, exclusive ferragens. | un | 7 | 1132.6 | 7928.2 |  | 0 | -100%
10.15 |  | Guichê em madeira (G2 - 240x80cm, com 2 folhas laterais fixas e 2 folhas centrais de correr), revestido em laminado melamínico, com vidro translúcido de 6mm, apoiado em granito e instalado em alvenaria, inclusive aduela, alizar (5cm) em madeira e ferragens, conforme Detalhe 8/Prancha LCB DA 07. | un | 1 | 2880 | 2880 |  | 0 | -100%
10.16 |  | Painéis e portas em laminado melamínico estrutural TS, afastados 20cm do piso, com acabamento texturizado dupla face, modelo de referência Alcoplac, Linha Neoplac, com perfis e ferragens em pintura eletrostática, com espessura de 8mm. Cor a definir. Fornecimento e colocação. | m² | 165 | 1375 | 226875 |  | 0 | -100%
Esquadria de Alumínio
10.17 |  | Porta em alumínio anodizado (PA1 - 80x210cm em 1 folha), com pintura eletrostática na cor branca, vidro translúcido de 6mm, travessas intermediárias (5 horizontais e 1 vertical), conforme Detalhe 7/Prancha LCB DA 09, instalada em alvenaria com contramarco, inclusive aduela e alizar (5cm), exclusive ferragens. Fornecimento e colocação. | m² | 1.68 | 731.54 | 1228.99 |  | 0 | -100%
10.18 |  | Porta em alumínio anodizado (PA2 - 160x210cm em 2 folhas de 80cm), com pintura eletrostática na cor branca, vidro translúcido de 6mm, travessas intermediárias (5 horizontais e 1 vertical em cada folha), conforme Detalhe 9/Prancha LCB DA 09, instalada em alvenaria com contramarco, inclusive aduela e alizar (5cm), exclusive ferragens. Fornecimento e colocação. | m² | 11.3 | 697.97 | 7887.06 |  | 0 | -100%
10.19 |  | Porta em alumínio anodizado , perfil série 25, em veneziana, exclusive fechadura. Fornecimento e colocação. (PA3 - 1,40 x 2,10m em 2 folhas de 70cm, instalada em alvenaria com contramarco, anodizada com pintura eletrostática em branco) | m² | 1.68 | 750.4 | 1260.67 |  | 0 | -100%
10.20 |  | Porta em alumínio anodizado (PA4 - 70x210cm em 1 folha), com pintura eletrostática na cor branca, vidro translúcido de 6mm, travessas intermediárias (5 horizontais e 1 vertical), conforme Detalhe 7/Prancha LCB DA 09, instalada em alvenaria com contramarco, inclusive aduela e alizar (5cm), exclusive ferragens. Fornecimento e colocação. | m² | 2.94 | 731.54 | 2150.73 |  | 0 | -100%
10.21 |  | Porta em alumínio anodizado , perfil série 25, em veneziana, exclusive fechadura. Fornecimento e colocação. (PA5 - 1,60 x 2,10m em 2 folhas de 80cm, instalada em alvenaria com contramarco, anodizada com pintura eletrostática em branco) | m² | 3.36 | 750.4 | 2521.34 |  | 0 | -100%
10.22 |  | Portão em alumínio anodizado (PO1 - 90x120cm em 1 folha), em perfil retangular de 2"x1/2", vazado, com pintura eletrostática branca, para acesso P.N.E. (Hall/Térreo), instalado entre guarda-corpo metálico e alvenaria, inclusive ferragens. Fornecimento e colocação. | m² | 1.08 | 750.4 | 810.43 |  | 0 | -100%
10.23 |  | Janela de alumínio anodizado , tipo maxim-ar, com um painel deslizante projetante, provida de haste de comando, em perfis série 28. Fornecimento e colocação. (JA1 - 235x110cm, instalada em alvenaria com contramarco, anodizada com pintura eletrostática em branco, com 8 módulos deslizantes e vidro translúcido de 6mm) | m² | 33.6 | 569.47 | 19134.19 |  | 0 | -100%
10.24 |  | Janela de alumínio anodizado , tipo maxim-ar, com um painel deslizante projetante, provida de haste de comando, em perfis série 28. Fornecimento e colocação. (JA2 - 200x120cm, instalada em alvenaria com contramarco, anodizada com pintura eletrostática em branco, com 8 módulos deslizantes e vidro translúcido de 6mm) | m² | 364.8 | 569.47 | 207742.66 |  | 0 | -100%
10.25 |  | Janela de alumínio anodizado , tipo maxim-ar, com um painel deslizante projetante, provida de haste de comando, em perfis série 28. Fornecimento e colocação. (JA3 - 200x90cm, instalada em alvenaria com contramarco, anodizada com pintura eletrostática em branco, com 8 módulos deslizantes e vidro translúcido de 6mm) | m² | 18 | 569.47 | 10250.46 |  | 0 | -100%
10.26 |  | Janela de alumínio anodizado , tipo maxim-ar, com um painel deslizante projetante, provida de haste de comando, em perfis série 28. Fornecimento e colocação. (JA4 - 200x210cm, instalada em alvenaria com contramarco, anodizada com pintura eletrostática em branco, com 8 módulos deslizantes e 8 módulos fixos e vidro translúcido de 6mm) | m² | 50.4 | 372.81 | 18789.62 |  | 0 | -100%
10.27 |  | Janela de alumínio anodizado , tipo maxim-ar, com um painel deslizante projetante, provida de haste de comando, em perfis série 28. Fornecimento e colocação. (JA5 - 380x210cm, instalada em alvenaria com contramarco, anodizada com pintura eletrostática em branco, com 14 módulos deslizantes e 7 módulos fixos e vidro translúcido de 6mm) | m² | 15.94 | 372.81 | 5942.59 |  | 0 | -100%
10.28 |  | Caixilho fixo de alumínio anodizado, série 28, em veneziana. Fornecimento e colocação. (JA6 - 200x60cm em 1 folha, instalada em alvenaria com contramarco, anodizada com pintura eletrostática em branco) | m² | 48 | 353.01 | 16944.48 |  | 0 | -100%
10.29 |  | Janela de alumínio anodizado, tipo maxim-ar, com um painel deslizante projetante, provida de haste de comando, em perfis série 28. Fornecimento e colocação. (JA8 -110x100cm, instalada em alvenaria com contramarco, anodizada com pintura eletrostática em branco, com 8 módulos deslizantes e vidro translúcido de 6mm) | m² | 12.1 | 569.47 | 6890.59 |  | 0 | -100%
10.30 |  | Caixilho fixo de alumínio anodizado, série 28, em veneziana. Fornecimento e colocação. (JA9 - 100x60cm em 1 folha, instalada em alvenaria com contramarco, anodizada com pintura eletrostática em branco) | m² | 0.6 | 353.01 | 211.81 |  | 0 | -100%
10.31 |  | Caixilho fixo de alumínio anodizado , série 28, em veneziana. Fornecimento e colocação. (JA10 - 100x60cm em 1 folha, instalada em alvenaria com contramarco, anodizada com pintura eletrostática em branco) | m² | 0.6 | 353.01 | 211.81 |  | 0 | -100%
10.32 |  | Janela em alumínio anodizado (JA12 -646x160cm com 3 painéis tipo guilhotina e 11 painéis fixos), com pintura eletrostática na cor branca, vidro translúcido de 6mm, instalada em alvenaria com contramarco, apoiada em granito e com bandeira em gesso acartonado, conforme Detalhe 18/Prancha LCB DA 06. | m² | 5.2 | 319.06 | 1659.11 |  | 0 | -100%
10.33 |  | Caixilho fixo de alumínio anodizado , série 28, para vidro. Fornecimento e colocação. (V1 - 135x100cm, instalado em divisória de gesso, com requadro em granito, vidro translúcido de 6mm, anodizada com pintura eletrostática em branco) | m² | 1.35 | 242.12 | 326.86 |  | 0 | -100%
10.34 |  | Caixilho fixo de alumínio anodizado , série 28, para vidro. Fornecimento e colocação. (V2 - 56x100cm, instalado em divisória de gesso, com requadro em granito, vidro translúcido de 6mm, anodizada com pintura eletrostática em branco) | m² | 272 | 242.12 | 65856.64 |  | 0 | -100%
10.35 |  | Caixilho fixo de alumínio anodizado , série 28, para vidro. Fornecimento e colocação. (V3 - 200x100cm, instalado em divisória de gesso, com requadro em granito, vidro translúcido de 6mm, anodizada com pintura eletrostática em branco) | m² | 4 | 242.12 | 968.48 |  | 0 | -100%
10.36 |  | Janela em alumínio anodizado (G1 - 80x80cm com 1 painel tipo guilhotina e 1 painel fixo), com pintura eletrostática na cor branca, vidro translúcido de 6mm, instalada em alvenaria e requadro em granito. | m² | 1.92 | 319.06 | 612.6 |  | 0 | -100%
Esquadria de Ferro
10.37 | 14.002.0055-A | Porta corta-fogo para saída de emergência, medindo 90x210x5cm, segundo ABNT NBR 11742, classe P-60, chapa de aço, tendo marcos do mesmo material, inclusive 3 pares de dobradiças com mola. Fornecimento e colocação. (PCF1 - 100x210cm em 1 folha, com pintura esmalte sintético na cor branca, instalada em alvenaria) | un | 11 | 510.63 | 5616.93 |  | 0 | -100%
10.38 | 14.002.0058-A | Porta corta-fogo para saída de emergência, medindo 90x210x5cm, segundo ABNT NBR 11742, classe P-90, chapa de aço, tendo marcos do mesmo material, inclusive 3 pares de dobradiças com mola. Fornecimento e colocação. (PCF2 - 100x210cm em 1 folha, com pintura esmalte sintético na cor branca, instalada em alvenaria) | un | 1 | 530.63 | 530.63 |  | 0 | -100%
10.39 | 14.002.0050-A | Porta em chapa de ferro galvanizado nº 18 enquadrada em estrutura de tubos de ferro galvanizado de 1.1/2", com 2,50 a 3,00m de altura e área de 6,00 a 9,00 m², em 2 folhas, inclusive fecho para colocação de cadeado, exclusive este. Fornecimento e colocação. (PF1 - 90x210cm em 1 folha, com pintura em esmalte sintético na cor branca, instalada em alvenaria) | m² | 5.67 | 1103.17 | 6254.97 |  | 0 | -100%
10.40 | 14.002.0046-A | Porta de ferro para subestação transformadora, com uma ou duas folhas, quadro e marco de barras e cantoneiras, revestida de chapa de ferro galvanizado nº 18, com painel superior fechado por tela de arame galvanizado nº 10, malha 2cm, altura de 30cm, inclusive fecho para colocação de cadeado, exclusive este. Fornecimento e colocação. (PF2 - 200x210cm em 2 folhas, com pintura em esmalte sintético na cor branca, instalada em alvenaria) | m² | 12.6 | 611.25 | 7701.75 |  | 0 | -100%
10.41 |  | Porta em chapa de ferro galvanizado nº 18 (PF3 - 200x210cm em 1 folha de correr), com batentes e caixa para trilhos em ferro, pintura em esmalte sintético na cor branca, instalada em alvenaria. | m² | 4.2 | 1103.17 | 4633.31 |  | 0 | -100%
10.42 | 14.002.0014-A | Portão em ferro (PO2 - 80x240cm em 1 folha), com pintura em esmalte sintético na cor branca, com 60cm de altura em chapa de ferro galvanizado nº 18 e 180cm de altura em barras de 1.1/2"x1/2", inclusive ferragens, e complemento de 60cm com 180cm de altura em barras de 1.1/2"x1/2", instalado em alvenaria e em montante de aço de 2.1/2"x2.1/2", conforme Detalhe 11/Prancha LCB DA 10. Fornecimento e colocação. | m² | 3 | 653.35 | 1960.05 |  | 0 | -100%
10.43 |  | Portão em ferro (PO3 - 267,5x240cm em 1 folha), automático de correr, com pintura em esmalte sintético na cor branca, com 60cm de altura em chapa de ferro galvanizado nº 18 e 180cm de altura em barras de 1.1/2"x1/2", inclusive ferragens e motor, instalado em alvenaria e em montante de aço de 2.1/2"x2.1/2", conforme Detalhe 19/Prancha LCB DA 10. Fornecimento e colocação. | m² | 6.42 | 735.09 | 4719.28 |  | 0 | -100%
10.44 | 14.002.0014-A | Portão em ferro (PO4 - 120x240cm em 1 folha), com pintura em esmalte sintético na cor branca, com 60cm de altura em chapa de ferro galvanizado nº 18 e 180cm de altura em barras de 1.1/2"x1/2", inclusive ferragens, instalado em gradil metálico, conforme Detalhe 13/Prancha LCB DA 10. Fornecimento e colocação. | m² | 2.88 | 653.35 | 1881.65 |  | 0 | -100%
10.45 |  | Portão em ferro de correr (PO5 - 120x240cm em 1 folha), com pintura em esmalte sintético na cor branca, com 60cm de altura em chapa de ferro galvanizado nº 18 e 180cm de altura em barras de 1.1/2"x1/2", rodízios fixados ao montante, inclusive ferragens, instalado em gradil metálico, conforme Detalhe 15/Prancha LCB DA 10. Fornecimento e colocação. | m² | 2.88 | 813.58 | 2343.11 |  | 0 | -100%
10.46 |  | Portão em ferro de correr (PO6 - 250x240cm em 1 folha), com pintura em esmalte sintético na cor branca, com 60cm de altura em chapa de ferro galvanizado nº 18 e 180cm de altura em barras de 1.1/2"x1/2", rodízios fixados ao montante, inclusive ferragens, instalado em gradil metálico, conforme Detalhe 15/Prancha LCB DA 10. Fornecimento e colocação. | m² | 6 | 813.58 | 4881.48 |  | 0 | -100%
10.47 | 14.002.0014-A | Portão em ferro (PO7 - 400x240cm em 2 folhas), com pintura em esmalte sintético na cor branca, com 60cm de altura em chapa de ferro galvanizado nº 18 e 180cm de altura em barras de 1.1/2"x1/2", inclusive ferragens, instalado em gradil metálico, conforme Detalhe 21/Prancha LCB DA 10. Fornecimento e colocação. | m² | 9.6 | 653.35 | 6272.16 |  | 0 | -100%
10.48 |  | Guarda-corpo de tubo de ferro galvanizado com dois montantes em tubo de 1", uma travessa superior em tubo de 2" e duas travessas inferiores em tubo de 1", em módulos de 2,20m de comprimento e 1,00m de altura, inclusive pintura. Fornecimento e colocação. (Pintura em esmalte sintético na cor branca, conforme Detalhe 02/Prancha LCB DA 17) | m | 260 | 128.32 | 33363.2 |  | 0 | -100%
10.49 | 14.002.0250-A | Escada de marinheiro, com largura de 0,40cm, executada em barras de ferro de 1.1/2"x1/4", sendo os degraus em ferro redondo de 5/8", espaçados de 30cm. Fornecimento e colocação. (Com 50cm de largura e pintura em esmalte sintético na cor branca sobre primer) | m | 10.87 | 288.58 | 3136.86 |  | 0 | -100%
10.50 | 14.002.0230-A | Quadro para proteção de janela, com tela de arame galvanizado nº 12, malha de 1", fixada em grade de ferro em cantoneira e barra de 3/4"x1/8" de seção, espaçadas vertical e horizontalmente de 50cm, chumbada na alvenaria. Fornecimento e colocação. (JA11 - 100x50cm, com pintura em esmalte sintético na cor branca, instalado em alvenaria) | m² | 0.5 | 393.74 | 196.87 |  | 0 | -100%
10.51 | 14.002.0133-A | Grade em ferro com 1,82m de altura, formada por barras verticais de 1.1/2"x1/2" e horizontais de 2"x1/2", com montantes de 1.1/2"x 1/2" a cada 2,00m, com pintura em esmalte sintético na cor branca, instalado sobre mureta de 60cm de altura. | m² | 72.8 | 405.16 | 29495.65 |  | 0 | -100%
Porta em aço
10.52 | 14.002.0052-A | Portinhola para alçapão, cisterna ou caixa d'água elevada, em chapa de ferro galvanizado nº 16, até 0,80m de altura, com guarnição e alça para fechamento a cadeado, exclusive este. Fornecimento e colocação. (80x80cm) | m² | 2.56 | 345.83 | 885.32 |  | 0 | -100%
Ferragens
Ferragens Portas em Madeira
10.53 |  | Ferragens para portas de madeira de abrir em 1 folha (PD3, PM1, PM2, PM3, PM8 e PM9), modelo de referência 6235, maçaneta 235, roseta (externa) 303 CRA e fechadura 330 ST2 Evolution, todos da Linha Arquiteto, e 3 dobradiças cromadas de 3"x3" referência 85 da La Fonte, com acabamento cromado acetinado. | un | 111 | 298.26 | 33106.86 |  | 0 | -100%
10.54 | 14.007.0025-A | Ferragens para portas de madeira, de 2 folhas de abrir, de entrada principal, constando de fornecimento sem colocação (esta incluída no fornecimento e colocação das esquadrias), de: fechadura de cilindro, de latão, monobloco, acabamento cromado; entrada circular de latão, acabamento cromado; roseta circular, de latão, acabamento cromado; maçaneta tipo alavanca, de latão, acabamento cromado; 6 dobradiças 3"x3" de latão cromado, com pinos, bolas e anéis de latão; 2 fechos de embutir, alongados, em latão (PD4, PD5, PD6, PM4, PM5, PM6 e PM10, modelo de referência 6235, Linha Arquiteto da La Fonte, acabamento cromado acetinado) | un | 96 | 196.96 | 18908.16 |  | 0 | -100%
10.55 | 14.003.0265-A | Proteção para portas, em chapa de alumínio fixada por rebites. FORNECIMENTO e COLOCAÇÃO (h=40cm) | m² | 4 | 52.95 | 211.8 |  | 0 | -100%
10.56 |  | Barra de apoio reta (PM2 - porta P.N.E.), de 40cm, em tubo de 1.1/4" em aço inoxidável AISI 304 com acabamento escovado. | un | 12 | 191.31 | 2295.72 |  | 0 | -100%
Ferragens Portas em Alumínio
10.57 |  | Ferragens para portas de alumínio de abrir em 1 folha (PA1 e PA4), modelo de referência 6235, maçaneta 235, roseta (externa) 303 CRA e fechadura 330 ST2 Evolution, todos da Linha Arquiteto, e 3 dobradiças cromadas de 3"x3" referência 85 da La Fonte, com acabamento cromado acetinado. | un | 1 | 298.26 | 298.26
10.58 |  | Ferragens para portas de alumínio de abrir em 2 folhas (PA2, PA3 e PA5), modelo de referência 6235, maçaneta 235, roseta (externa) 303 CRA e fechadura 330 ST2 Evolution, todos da Linha Arquiteto, e 3 dobradiças cromadas de 3"x3" referência 85 da La Fonte, com acabamento cromado acetinado. | un | 5 | 430 | 2150 |  | 0 | -100%
Ferragens Portas de Vidro
10.59 |  | Mecanismo para porta automática de correr (PV2 em 2 folhas), com acionamento por sensor de presença, modelo de referência ES90 EC2-Master II da DORMA. | un | 1 | 9038.89 | 9038.89 |  | 0 | -100%
10.60 | 14.007.0160-A | Ferragens para portas (conjunto completo) de 1 folha de vidro temperado de 10mm, constando de fornecimento sem colocação (esta incluída no fornecimento e colocação do vidro), exclusive mola hidráulica de piso. (PV1, modelo de referência puxador DORMA 376 e conjunto DORMA TP, com acabamento cromado) | un | 7 | 167.85 | 1174.95 |  | 0 | -100%
10.61 | 14.007.0190-A | Mola hidráulica de piso para portas de vidro temperado de 10mm. Fornecimento. (PV1 - modelo de referência mola de piso hidráulica BTS7SV da DORMA) | un | 7 | 560 | 3920 |  | 0 | -100%
10.62 | 14.007.0195-A | Ferragens para painéis fixos de vidro temperados 10 mm (conjunto completo), constando de fornecimento sem colocação (esta incluída no fornecimento e colocção do vidro). | un | 10 | 103.22 | 1032.2 |  | 0 | -100%
Ferragens para Divisórias em mármore
10.63 | 14.007.0200-A | Ferragens para divisórias de mármore ou marmorite, de sanitários, constando de fornecimento sem colocação (esta incluída no fornecimento e colocação da divisória), de: 4 cantoneiras de alumínio para fixação da placa; 12 parafusos de alumínio de 3/4"x5/16" com rosca. (Modelo de referência cantoneira ref. 464, parafusos ref. 462, chapa ref. 460, batente ref. 520 e dobradiças com mola ref. 521, da metalúrgica Maffei, com acabamento cromado) | un | 90 | 100.6 | 9054 |  | 0 | -100%
Vidros
10.64 | 14.004.0025-A | Vidro plano transparente comum, com 6mm de espessura. Fornecimento e colocação. | m² | 989.1 | 78 | 77149.8 |  | 0 | -100%
10.65 | 14.004.0120-A | Vidro temperado incolor, com 10mm de espessura, para portas ou painéis fixos exclusive ferragens. Fornecimento e colocação. | m² | 162.6 | 301 | 48942.6 |  | 0 | -100%
10.66 |  | Espelho de cristal, com 4mm de espessura, com moldura em alumínio. FORNECIMENTO e COLOCAÇÃO | m² | 35 | 400 | 14000 |  | 0 | -100%
11 |  | COBERTURAS E IMPERMEABILIZAÇÃO | SUBTOTAL DO ITEM |  |  | 345345.26
11.1 | CI 04.35.0203 | Telha metálica trapezoidal em aço galvanizado pré-pintada | m² | 100 | 45.25 | 4525 |  | 0 | -100%
11.2 | 11.016.0020-A | Perfil metálico para apoio das telhas 2" x 4" | kg | 300 | 5 | 1500 |  | 0 | -100%
11.3 | 16.005.0050-A | Rufo | m | 40 | 61.31 | 2452.4 |  | 0 | -100%
11.4 | 13.050.0055-A | Chapim ou espelho de mármore branco clássico, com 2 x 17cm, com 1 polimento, assente com argamassa de cimento, saibro e areia, no traço 1:3:3 e nata de cimento comum, rejuntado com cimento branco (com pingadeira) | m | 155 | 35.44 | 5493.2 |  | 0 | -100%
11.5 | 16.020.0002-A | Impermeabilização de terraço e/ou calha com manta asfáltica elastomérica | m² | 1500 | 53.98 | 80970 |  | 0 | -100%
11.6 | 16.023.0004-A | Impermeabilização de laje com emulsão acrílica estruturada com tela de poliéster | m² | 637 | 59.64 | 37990.68 |  | 0 | -100%
11.7 | 16.026.0001-A | Impermeabilização de superfícies de concreto de reservatórios elevados ou subterrâneos | m² | 236 | 47.43 | 11193.48 |  | 0 | -100%
11.8 |  | Telhado verde com pré-vegetação, sistema laminar com grama (80 a 120 kg/m²), constituído de: membrana de proteção anti-raízes, placas para drenagem controlada de módulo de substrato rígido para retenção do substrato nutritivo sem carrear este substrato e proporcionar a oxigenação das raízes evitando o amassamento das raízes por compactação e substrato leve e nutritivo. FORNECIMENTO, COLOCAÇÃO E IRRIGAÇÃO - INCLUSIVE PROJETO | m² | 850 | 236.73 | 201220.5 |  | 0 | -100%
12 |  | PINTURA | SUBTOTAL DO ITEM |  |  | 245867.72
12.1 | 17.018.0050-A | Pintura PVA sobre emboço, com selador | m² | 4641.5 | 9.61 | 44604.82 |  | 0 | -100%
12.2 | 17.018.0113-A | Pintura acrílica sobre massa acrílica, selador, 2 demãos | m² | 8560.4 | 19.58 | 167612.63 |  | 0 | -100%
12.3 | 17.017.0320-A | Pintura esmalte superfície metálica | m² | 2833.5 | 11.51 | 32613.59 |  | 0 | -100%
12.4 | 17.017.0140-A | Pintura esmalte superfície madeira | m² | 212 | 4.89 | 1036.68 |  | 0 | -100%
13 |  | APARELHOS / EQUIPAMENTOS HIDRO-SANITÁRIOS / METAIS | SUBTOTAL DO ITEM |  |  | 278945.35
Peças Sanitárias
13.1 |  | Bacia convencional para válvula de descarga na cor branca, modelo de referência P 9, linha Ravena da Deca, inclusive assento plástico, bolsa de ligação, válvula de descarga de 1.1/2" com registro integrado, sistema hidromecânico isento de golpe de ariete, com corpo em latão, canopla e botão em metal cromado, tubo de ligação e acessórios de fixação. Fornecimento | un | 60 | 356.47 | 21388.2 |  | 0 | -100%
13.2 |  | Bacia conforto com abertura frontal para válvula de descarga na cor branca, modelo de referência P 51, Linha Conforto da Deca, inclusive assento especial AP52, bolsa de ligação e acessórios de fixação. Fornecimento | un | 11 | 626.13 | 6887.43 |  | 0 | -100%
13.3 |  | Mictório em louça com sifão integrado na cor branca, modelo de referência M 712 da DECA. | un | 15 | 553.9 | 8308.5 |  | 0 | -100%
13.4 |  | Cuba oval em louça branca de embutir, modelo de referência L 59 da Deca. | un | 81 | 74.12 | 6003.72 |  | 0 | -100%
13.5 |  | Lavatório de louça branca, modelo de referência 91, Linha Ravena da Deca, com ladrão, sem coluna, inclusive acessórios de fixação. Ferragens em metal cromado: sifão 1680 de 1” x 1.1/4”, aparelho misturador 1875/C45 com arejador, válvula de escoamento 1603. Rabicho cromado de 1/2”. FORNECIMENTO | un | 12 | 484.93 | 5819.16 |  | 0 | -100%
13.6 |  | Tanque de fixar em aço inox 22-304 espessura 0,6mm de 35 litros, modelo de referência 500, Strake Inox. | un | 4 | 498.9 | 1995.6 |  | 0 | -100%
13.7 |  | Tanque industrial em aço inoxidável AISI 304, para lavagem de panelões (50 litros), medindo 0,61 x 0,706 x 0,305m, modelo de referência Especial D, da Palmetal. FORNECIMENTO e COLOCAÇÃO | un | 9 | 1456 | 13104 |  | 0 | -100%
Metais e Acessórios
13.8 |  | Torneira para tanque de parede com mecanismo de acionamento longo, modelo de referência 578012 da Wog Metais Sanitários. | un | 13 | 203.36 | 2643.68 |  | 0 | -100%
13.9 |  | Torneira para pia debanca, modelo de referência 1167-P, Linha Prátika da Fabrimar. | un | 4 | 295.04 | 1180.16 |  | 0 | -100%
13.10 |  | Torneira de fechamento automático para lavatório, de banca, com arejador e acabamento cromado, modelo de referência 1173C, Linha Decamatic Eco da Deca. | un | 85 | 317.04 | 26948.4 |  | 0 | -100%
13.11 |  | Torneira de fechamento automático para lavatório, de banca, com acionamento através de alavanca, arejador e acabamento cromado, modelo de referência 1173C.Conf , Linha Decamatic Conforto da Deca. | un | 11 | 583.64 | 6420.04 |  | 0 | -100%
13.12 |  | Torneira de parede curta para pia ou tanque de ½”, em metal cromado, modelo de referência 1158 da Fabrimar. | UN | 4 | 43.55 | 174.2 |  | 0 | -100%
13.13 |  | Torneira de jardim, modelo de referência 1128-A da Fabrimar. | un | 26 | 80.22 | 2085.72 |  | 0 | -100%
13.14 |  | Ducha higiênica, modelo de referência 2195-DO, linha DOMANI da Fabrimar. | un | 71 | 253.17 | 17975.07 |  | 0 | -100%
13.15 |  | Cuba de aço inoxidável de 500 x 400 x 170mm, em chapa 20.304, válvula de escoamento tipo americana 1623, sifão 1680 1.1/2” x 1.1/2”, exclusive torneira, modelo de referência CS 50, Mekal. FORNECIMENTO e COLOCAÇÃO | un | 1 | 1094.81 | 1094.81 |  | 0 | -100%
13.16 |  | Chuveiro e lava olhos de emergência com pedal, tubulações em aço galvanizado pintado, crivo e bacia em aço inox, modelo de referência AVLIS ref. CL 001 F com pedal. | un | 45 | 1483.83 | 66772.35 |  | 0 | -100%
13.17 |  | Chuveiro elétrico, modelo de referência maxi-ducha da Lorenzetti. | un | 14 | 70.68 | 989.52 |  | 0 | -100%
13.18 |  | Acabamento para registro de pressão, modelo de referência Linha Aquarius, Fabrimar. | un | 14 | 30.54 | 427.56 |  | 0 | -100%
13.19 |  | Dispenser para toalhas de mão de papel, sistema interfolhado em ABS, cor branco, modelo de referência Jofel - Linha Infinity. Fornecimento e colocação. | un | 74 | 39.6 | 2930.4 |  | 0 | -100%
13.20 |  | Higienizador de mãos em plástico ABS, modelo de referência Jofel - Linha Infinity | un | 80 | 38.97 | 3117.6 |  | 0
13.21 |  | Papeleira 15 x 15cm em louça na cor branca com rolete em plástico, modelo de referência A480 da Deca. | un | 72 | 52.2 | 3758.4 |  | 0 | -100%
13.22 |  | Saboneteira de louça branca embutir, modelo de referência A-B80 da Deca. Fornecimento e colocação | un | 45 | 50.2 | 2259 |  | 0 | -100%
13.23 |  | Cabide em louça branca simples de 7 x 5 cm. Fornecimento e colocação. | un | 45 | 28.5 | 1282.5 |  | 0 | -100%
13.24 |  | Barra de apoio 80 BR, modelo de referência 2310E BR, linha Conforto da Deca. Fornecimento e colocação. | un | 22 | 592.65 | 13038.3 |  | 0 | -100%
13.25 |  | Barra de apoio para lavatório cromado 68x55cm, modelo de referência linha ONESELF da Crismoe. Fornecimento e colocação. | un | 11 | 280.48 | 3085.28 |  | 0 | -100%
13.26 |  | Válvula de descarga, modelo de referência Hydra Eco Conforto da Deca de 1 1/2" com registro integrado, sistema hidromecânico isento de golpe de ariete,com corpo em latão, canopla e botão em metal cromado | un | 11 | 517.59 | 5693.49 |  | 0 | -100%
13.27 |  | Válvula de fechamento automático de 1/2", para mictório, acabamento cromado, modelo de referência Presmatic da Docol. FORNECIMENTO | UN | 15 | 239.9 | 3598.5 |  | 0 | -100%
13.28 |  | Rabicho flexivel cromado, 40 cm, modelo de referência DECA. | un | 94 | 19.7 | 1851.8 |  | 0 | -100%
13.29 |  | Sifão em metal cromado para tanque, modelo de referência 1680 da DECA. | un | 16 | 65.62 | 1049.92 |  | 0 | -100%
13.30 |  | Válvula de escoamento para tanque sem ladrão, em metal cromado, modelo de referência 1606.C da Deca | UN | 16 | 15.44 | 247.04 |  | 0 | -100%
13.31 |  | Sifão em metal cromado para lavatório, modelo de referência 1680 da DECA. | un | 94 | 65.62 | 6168.28 |  | 0 | -100%
13.32 |  | Válvula de escoamento unificada para lavatório, em metal cromado, ref. 1602C, DECA ou equivalente | un | 94 | 36.9 | 3468.6 |  | 0 | -100%
13.33 |  | Sifão em metal cromado para pia de cozinha, modelo de referência 1680 da DECA. | un | 3 | 65.62 | 196.86 |  | 0 | -100%
13.34 |  | Válvula de escoamento americana para pia de cozinha, em metal cromado, modelo de referência 1623.C da Deca | UN | 3 | 41.6 | 124.8 |  | 0 | -100%
13.35 |  | Conjunto de fixação para tanque | UN | 13 | 37.9 | 492.7 |  | 0 | -100%
13.36 | 15.004.0063-A | Instalação e assentamento de lavatório de uma torneira (exclusive fornecimento do aparelho) | un | 93 | 126.18 | 11734.74 |  | 0 | -100%
13.37 | 15.004.0085-A | Instalação e assentamento de válvula de descarga (exclusive fornecimento da válvula) | un | 71 | 151.64 | 10766.44 |  | 0 | -100%
13.38 |  | Instalação e assentamento de vaso sanitário individual | un | 71 | 87.05 | 6180.55 |  | 0 | -100%
13.39 | 15.004.0050-A | Instalação e assentamento de mictório (exclusive fornecimento do aparelho) | un | 15 | 125.55 | 1883.25 |  | 0 | -100%
13.40 | 15.004.0046-A | Instalação e assentamento de chuveiro elétrico (exclusive o fornecimento do aparelho, registro e isolamento) | un | 13 | 274.07 | 3562.91 |  | 0 | -100%
13.41 | 15.005.0070-A | Instalação e assentamento de tanque de serviço (exclusive o fornecimento do aparelho e isolamento) | un | 13 | 171.99 | 2235.87 |  | 0 | -100%
14 |  | APARELHOS MECÂNICOS | SUBTOTAL DO ITEM |  |  | 1303354.95
14.1 |  | Câmara frigorífica modelo CFP/RF.S13 com 2,30x2,30x2,50m, para temperatura de 10 a 1ºC da Refresque Indústri e comércio Ltda., em aço inoxidável. | un | 3 | 36560 | 109680 |  | 0 | -100%
14.2 | 18.025.0001-A | Bebedouro elétrico tipo pressão em aço inoxidável com filtro interno com capacidade de 80 l/h. Fornecimento. | un | 12 | 809.58 | 9714.96 |  | 0 | -100%
14.3 |  | Elevador para 20 pessoas, com cabine de abertura lateral com 9 paradas, velocidade 105, Grupo 1, linha Art Colletion da Thyssenkrupp ou similar | un | 3 | 394653.33 | 1183959.99 |  | 0 | -100%
15 |  | LUMINÁRIAS | SUBTOTAL DO ITEM |  |  | 220155.17
15.1 |  | Luminária de embutir em forro modulado, com refletor e aletas parabólicas em alumínio anodizado de alto brilho, corpo em chapa de aço tratada com pintura na cor branca e lâmpadas fluorescentes tubulares 4x16W, modelo de referência 2003- 625x625 da Itaim Iluminação. FORNECIMENTO e COLOCAÇÃO | un | 642 | 276.91 | 177776.22 |  | 0 | -100%
15.2 |  | Luminária de embutir em forro de gesso, com refletor e aletas parabólicas em alumínio anodizado de alto brilho, corpo em chapa de aço tratada com pintura na cor branca e lâmpadas fluorescentes tubulares 2x32W, modelo de referência 2001-C85x1230 da Itaim Iluminação. FORNECIMENTO e COLOCAÇÃO | un | 82 | 200.56 | 16445.92 |  | 0 | -100%
15.3 |  | Luminária de sobrepor fixada em laje ou forro, corpo em chapa de aço tratada com pintura na cor branca, equipada com reator eletrônico e lâmpada fluorescente tubular de 2x32W, modelo de referência 3320 da Itaim Iluminação. FORNECIMENTO e COLOCAÇÃO | un | 29 | 200.56 | 5816.24 |  | 0 | -100%
15.4 |  | Luminária de embutir em forro de gesso, com refletor e aletas parabólicas em alumínio anodizado de alto brilho, corpo em chapa de aço tratada com pintura na cor branca e lâmpadas fluorescentes tubulares 2x16W, modelo de referência 2001- 285x605 da Itaim Iluminação. FORNECIMENTO e COLOCAÇÃO | un | 2 | 163.08 | 326.16 |  | 0 | -100%
15.5 |  | Luminária de sobrepor tipo arandela, com corpo e grade frontal em alumínio fundido e pintura na cor cinza martelado e lâmpada incandescente de 60w. Difusor em vidro transparente frisado. Blindada para a subestação, modelo de referência Tassu da Itaim Iluminação. FORNECIMENTO e COLOCAÇÃO | un | 4 | 71.19 | 284.76 |  | 0 | -100%
15.6 |  | Luminária circular de embutir, com corpo em alumínio repuxado com pintura na cor branca e refletor em alumínio anodizado e lâmpada fluorescente compacta 2x26w, 2 pinos. Difusor recuado em vidro plano temperado transparente, modelo de referência Âmbar da Itaim Iluminação. FORNECIMENTO e COLOCAÇÃO | un | 52 | 136.78 | 7112.56 |  | 0 | -100%
15.7 |  | Luminária circular de sobrepor, com corpo em alumínio repuxado com pintura na cor branca e refletor em alumínio anodizado e lâmpada fluorescente compacta 2x26w, 2 pinos. Difusor em vidro plano temperado jateado, modelo de referência Blenda da Itaim Iluminação. FORNECIMENTO e COLOCAÇÃO | un | 14 | 100.88 | 1412.32 |  | 0 | -100%
15.8 |  | Luminária retangular de embutir tipo balizador, com corpo em alumínio injetado com pintura na cor branca e lâmpada fluorescente compacta eletrônica 1x15w. Difusor em vidro plano temperado jateado, modelo de referência Cuapara da Itaim Iluminação. FORNECIMENTO e COLOCAÇÃO | un | 30 | 173.82 | 5214.6 |  | 0 | -100%
15.9 |  | Luminária de sobrepor tipo arandela, com corpo e grade frontal em alumínio fundido e pintura na cor cinza martelado e lâmpada fluorescente compacta eletrônica 1x15w. Difusor em vidro transparente frisado, modelo de referência Tassu da Itaim Iluminação. FORNECIMENTO e COLOCAÇÃO | un | 81 | 71.19 | 5766.39 |  | 0 | -100%
16 |  | BANCAS, BALCÕES E ARMÁRIOS | SUBTOTAL DO ITEM |  |  | 124267.9
16.1 |  | Banca em granito polido New Branco ou Branco Siena 30mm, com abertura para cuba, frontispício (h=10cm) e anteparo (h=20cm) do mesmo material | m² | 36 | 599.75 | 21591 |  | 0 | -100%
16.2 |  | Banca em granito polido New Branco ou Branco Siena 30mm, com abertura para cuba e frontispício (h=10cm) do mesmo material | m² | 16 | 637.86 | 10205.76 |  | 0 | -100%
16.3 |  | Balcão de atendimento tipo dois níveis com tampos em granito polido New Branco ou Branco Siena 30mm, com acabamento boleado, sobre alvenaria. | m² | 21 | 828.74 | 17403.54 |  | 0 | -100%
16.4 |  | Banca em aço inoxidável 250x55cm, com cuba e frontispício h=10cm do mesmo material para a cafeteria. Fornecido e colocado. | un | 1 | 1703.13 | 1703.13 |  | 0 | -100%
16.5 |  | Banca em aço inoxidável AISI 304 em L de 360x80x55cm, com frontispício h=15cm e cuba do mesmo material, núcleo em concreto leve com 30mm de espessura, revestido na parte inferior com resina à base de PVA. Fornecido e colocado. | un | 2 | 2452.51 | 4905.02 |  | 0 | -100%
16.6 |  | Armário em MDF de 18 mm revestido em laminado melaminico, fundido através de baixa pressão e alta temperatura. | m² | 20 | 1650 | 33000 |  | 0 | -100%
16.7 |  | Bancada em MDF de 25mm revestido em laminado melaminico, fundido através de baixa pressão e alta temperatura. | m² | 13 | 1950 | 25350 |  | 0 | -100%
16.8 |  | Estante em granito polido New Branco ou Branco Siena 20mm com prateleiras a cada 30cm entre si com com cantoneiras intermediárias. | m² | 6.5 | 402.41 | 2615.67 |  | 0 | -100%
16.9 |  | Banca em aço inoxidável AISI 304 em L de 550x55cm, com frontispício h=15cm do mesmo material, núcleo em concreto leve com 30mm de espessura, revestido na parte inferior com resina à base de PVA. Fornecido e colocado. | un | 2 | 3746.89 | 7493.78 |  | 0 | -100%
17 |  | PAISAGISMO | SUBTOTAL DO ITEM |  |  | 5870
17.1 | 09.001.0001-B | Grama Batatais | m² | 483.83 | 8.67 | 4194.81 |  | 0 | -100%
17.2 |  | Forração onze-horas | m² | 41.25 | 9.86 | 406.73 |  | 0 | -100%
17.3 |  | Forração pilea | m² | 70.7 | 13.85 | 979.2 |  | 0 | -100%
17.4 |  | Guaimbé (h=150) | un | 18 | 16.07 | 289.26 |  | 0 | -100%
18 |  | LIMPEZA | SUBTOTAL DO ITEM |  |  | 46691.92
18.1 |  | Limpeza geral da obra. | m² | 6017 | 7.76 | 46691.92 |  | 0 | -100%
|  |  |  | SUBTOTAL 1 |  | 7162948.11 | SUBTOTAL 1 | 0
|  |  |  | SUB-TOTAL1 |  | 7162948.11 | SUB-TOTAL1 | 0
|  |  |  | SUB-TOTAL2 |  | 2437918.34 | SUB-TOTAL2 | 0
|  |  |  | SUB-TOTAL3 |  | 6163123.55 | SUB-TOTAL3 | 0
|  |  |  | BDI geral |  | 24% | BDI geral | 19%
|  |  |  | Total geral |  | 19547347.6 | Total geral | 0
VARIAÇÃO INCC PERÍODO:MAR/16 A JAN/18 | [5 empty] | 9.26%
TOTAL (REF.: JUL/11) | [5 empty] | 21357431.99
OBSERVAÇÕES:
1. O MOBILIÁRIO DOS LABORATÓRIOS TERÁ ORÇAMENTO EM APARTADO DO PRESENTE.
2. OS VALORES UNITÁRIOS APRESENTADOS NESTAS PLANILHAS SÃO ESTIMADOS. PARA UM VALOR MAIS PRECISO É NECESSÁRIO REVISAR E/OU COMPLEMENTAR DIVERSAS ESPECIFICAÇÕES.
3. DIVERSOS ITENS, POR FALTA DE ESPECIFICAÇÃO, FORAM CORRIGIDOS PELO INCC E O PREÇO BASE FOI O INICIALMENTE FORNECIDO PELA EMPRESA RESPONSÁVEL PELO PROJETO E PLANILHA.

## ESTRUTURA
|  | UNIVERSIDADE DO ESTADO DO RIO DE JANEIRO |  | Obra: LABORATÓRIOS DE CADEIRAS BÁSICAS FCM-IBRAG |  |  | RAZÃO SOCIAL:
PREFEITURA DOS CAMPI - DEPARTAMENTO DE MANUTENÇÃO, OBRAS E PROJETOS
|  | ESTRUTURA - 21/07/2014 - NOME |  |  |  |  | CNPJ:
|  | Memorando - Planta - REF.: MARÇO/2016 |  | Local: Av. Professor Manuel de Abreu, s/nº |  |  | A EMPRESA DEVERÁ PREENCHER APENAS A COLUNA DE PREÇO UNIT. PROPOSTO
PLANILHA DE SERVIÇOS, MATERIAIS E ORÇAMENTO
Item | Código | Discriminação dos serviços ou materiais | Un. | Quant. | Preço Unit .(R$) | Preço Total (R$) | Preço Unit. Proposto (R$) | Preço Total Proposto (R$) | Divergência
1 |  | ESTRUTURAS (4º Pavimento) | SUBTOTAL DO ÍTEM |  |  | 1098745.79
Vigas de aço
1.1 | 11.016.0100-A | Perfil U400x90x6.40 - Estrutura metálica, com aço ASTM A-572, para estrutura de edificações, pilares, vigas principais e secundárias, escadas, patamares e chapas das bases da fundação, pintura de tratamento, inclusive FORNECIMENTO de todos os materiais para ligaçãoes e fixações e MONTAGEM | kg | 2116.8 | 12.97 | 27454.9 |  | 0 | -100%
1.2 | 11.016.0100-A | Perfil W250x25.3 - Estrutura metálica, com aço ASTM A-572, para estrutura de edificações, pilares, vigas principais e secundárias, escadas, patamares e chapas das bases da fundação, pintura de tratamento, inclusive FORNECIMENTO de todos os materiais para ligaçãoes e fixações e MONTAGEM | kg | 3846.15 | 12.97 | 49884.57 |  | 0 | -100%
1.3 | 11.016.0100-A | Perfil W250x38.5 - Estrutura metálica, com aço ASTM A-572, para estrutura de edificações, pilares, vigas principais e secundárias, escadas, patamares e chapas das bases da fundação, pintura de tratamento, inclusive FORNECIMENTO de todos os materiais para ligaçãoes e fixações e MONTAGEM | kg | 3405.15 | 12.97 | 44164.8 |  | 0 | -100%
1.4 | 11.016.0100-A | Perfil W410x46.1 - Estrutura metálica, com aço ASTM A-572, para estrutura de edificações, pilares, vigas principais e secundárias, escadas, patamares e chapas das bases da fundação, pintura de tratamento, inclusive FORNECIMENTO de todos os materiais para ligaçãoes e fixações e MONTAGEM | kg | 10278.45 | 12.97 | 133311.5 |  | 0 | -100%
1.5 | 11.016.0100-A | Perfil W410x53 - Estrutura metálica, com aço ASTM A-572, para estrutura de edificações, pilares, vigas principais e secundárias, escadas, patamares e chapas das bases da fundação, pintura de tratamento, inclusive FORNECIMENTO de todos os materiais para ligaçãoes e fixações e MONTAGEM | kg | 417.9 | 12.97 | 5420.16 |  | 0 | -100%
1.6 | 11.016.0100-A | Perfil W460x60 - Estrutura metálica, com aço ASTM A-572, para estrutura de edificações, pilares, vigas principais e secundárias, escadas, patamares e chapas das bases da fundação, pintura de tratamento, inclusive FORNECIMENTO de todos os materiais para ligaçãoes e fixações e MONTAGEM | kg | 9201.15 | 12.97 | 119338.92 |  | 0 | -100%
1.7 | 11.016.0100-A | Perfil W530x74 - Estrutura metálica, com aço ASTM A-572, para estrutura de edificações, pilares, vigas principais e secundárias, escadas, patamares e chapas das bases da fundação, pintura de tratamento, inclusive FORNECIMENTO de todos os materiais para ligaçãoes e fixações e MONTAGEM | kg | 1617 | 12.97 | 20972.49 |  | 0 | -100%
Contraventamento
1.8 | 11.016.0100-A | Perfil W150x29,8 - Estrutura metálica, com aço ASTM A-572, para estrutura de edificações, pilares, vigas principais e secundárias, escadas, patamares e chapas das bases da fundação, pintura de tratamento, inclusive FORNECIMENTO de todos os materiais para ligaçãoes e fixações e MONTAGEM | kg | 593.46 | 12.97 | 7697.18 |  | 0 | -100%
1.9 | 11.016.0100-A | Perfil W200x46,1 -A Estrutura metálica, com aço ASTM A-572, para estrutura de edificações, pilares, vigas principais e secundárias, escadas, patamares e chapas das bases da fundação, pintura de tratamento, inclusive FORNECIMENTO de todos os materiais para ligaçãoes e fixações e MONTAGEM | kg | 945.42 | 12.97 | 12262.1 |  | 0 | -100%
Pilares de aço
1.10 | 11.016.0100-A | Perfil CS400x106 - Estrutura metálica, com aço ASTM A-572, para estrutura de edificações, pilares, vigas principais e secundárias, escadas, patamares e chapas das bases da fundação, pintura de tratamento, inclusive FORNECIMENTO de todos os materiais para ligaçãoes e fixações e MONTAGEM | kg | 19843.2 | 12.97 | 257366.3 |  | 0 | -100%
1.11 | 11.016.0100-A | Perfil CS500x172 - Estrutura metálica, com aço ASTM A-572, para estrutura de edificações, pilares, vigas principais e secundárias, escadas, patamares e chapas das bases da fundação, pintura de tratamento, inclusive FORNECIMENTO de todos os materiais para ligaçãoes e fixações e MONTAGEM | kg | 25758.72 | 12.97 | 334090.6 |  | 0 | -100%
1.12 | 11.016.0100-A | Chapas de aço A36, esp. 1/2" (ligação dos pilares) - Estrutura metálica, com aço ASTM A-572, para estrutura de edificações, pilares, vigas principais e secundárias, escadas, patamares e chapas das bases da fundação, pintura de tratamento, inclusive FORNECIMENTO de todos os materiais para ligaçãoes e fixações e MONTAGEM | kg | 6691 | 12.97 | 86782.27 |  | 0 | -100%
|  | ESTRUTURAS (Cobertura) | SUBTOTAL DO ÍTEM |  |  | 639144.49
Vigas de aço
1.13 | 11.016.0100-A | Perfil U400x90x6.40 - Estrutura metálica, com aço ASTM A-572, para estrutura de edificações, pilares, vigas principais e secundárias, escadas, patamares e chapas das bases da fundação, pintura de tratamento, inclusive FORNECIMENTO de todos os materiais para ligaçãoes e fixações e MONTAGEM | kg | 2116.8 | 12.97 | 27454.9 |  | 0 | -100%
1.14 | 11.016.0100-A | Perfil W250x25.3 - Estrutura metálica, com aço ASTM A-572, para estrutura de edificações, pilares, vigas principais e secundárias, escadas, patamares e chapas das bases da fundação, pintura de tratamento, inclusive FORNECIMENTO de todos os materiais para ligaçãoes e fixações e MONTAGEM | kg | 3030.3 | 12.97 | 39302.99 |  | 0 | -100%
1.15 | 11.016.0100-A | Perfil W250x38.5 - Estrutura metálica, com aço ASTM A-572, para estrutura de edificações, pilares, vigas principais e secundárias, escadas, patamares e chapas das bases da fundação, pintura de tratamento, inclusive FORNECIMENTO de todos os materiais para ligaçãoes e fixações e MONTAGEM | kg | 3858.75 | 12.97 | 50047.99 |  | 0 | -100%
1.16 | 11.016.0100-A | Perfil W410x46.1 - Estrutura metálica, com aço ASTM A-572, para estrutura de edificações, pilares, vigas principais e secundárias, escadas, patamares e chapas das bases da fundação, pintura de tratamento, inclusive FORNECIMENTO de todos os materiais para ligaçãoes e fixações e MONTAGEM | kg | 11182.5 | 12.97 | 145037.03 |  | 0 | -100%
1.17 | 11.016.0100-A | Perfil W410x53 - Estrutura metálica, com aço ASTM A-572, para estrutura de edificações, pilares, vigas principais e secundárias, escadas, patamares e chapas das bases da fundação, pintura de tratamento, inclusive FORNECIMENTO de todos os materiais para ligaçãoes e fixações e MONTAGEM | kg | 765.45 | 12.97 | 9927.89 |  | 0 | -100%
1.18 | 11.016.0100-A | Perfil W460x60 - Estrutura metálica, com aço ASTM A-572, para estrutura de edificações, pilares, vigas principais e secundárias, escadas, patamares e chapas das bases da fundação, pintura de tratamento, inclusive FORNECIMENTO de todos os materiais para ligaçãoes e fixações e MONTAGEM | kg | 8334.9 | 12.97 | 108103.65 |  | 0 | -100%
1.19 | 11.016.0100-A | Perfil W530x74 - Estrutura metálica, com aço ASTM A-572, para estrutura de edificações, pilares, vigas principais e secundárias, escadas, patamares e chapas das bases da fundação, pintura de tratamento, inclusive FORNECIMENTO de todos os materiais para ligaçãoes e fixações e MONTAGEM | kg | 3364.2 | 12.97 | 43633.67 |  | 0 | -100%
Contraventamentos
1.20 | 11.016.0100-A | Perfil W150x29,8 - Estrutura metálica, com aço ASTM A-572, para estrutura de edificações, pilares, vigas principais e secundárias, escadas, patamares e chapas das bases da fundação, pintura de tratamento, inclusive FORNECIMENTO de todos os materiais para ligaçãoes e fixações e MONTAGEM | kg | 593.46 | 12.97 | 7697.18 |  | 0 | -100%
1.21 | 11.016.0100-A | Perfil W200x46,1 - Estrutura metálica, com aço ASTM A-572, para estrutura de edificações, pilares, vigas principais e secundárias, escadas, patamares e chapas das bases da fundação, pintura de tratamento, inclusive FORNECIMENTO de todos os materiais para ligaçãoes e fixações e MONTAGEM | kg | 945.42 | 12.97 | 12262.1 |  | 0 | -100%
Pilares de aço
1.22 | 11.016.0100-A | Perfil CS400x106 - Espera de pilares para futura ampliação (+15,98 a +16,48) - Estrutura metálica, com aço ASTM A-572, para estrutura de edificações, pilares, vigas principais e secundárias, escadas, patamares e chapas das bases da fundação, pintura de tratamento, inclusive FORNECIMENTO de todos os materiais para ligaçãoes e fixações e MONTAGEM | kg | 175.25 | 12.97 | 2272.99 |  | 0 | -100%
1.23 | 11.016.0100-A | Perfil CS500x172 - Espera de pilares para futura ampliação (+15,98 a +16,48) - Estrutura metálica, com aço ASTM A-572, para estrutura de edificações, pilares, vigas principais e secundárias, escadas, patamares e chapas das bases da fundação, pintura de tratamento, inclusive FORNECIMENTO de todos os materiais para ligaçãoes e fixações e MONTAGEM | kg | 227.25 | 12.97 | 2947.43 |  | 0 | -100%
Casa de máquinas dos elevadores, caixas de escadas e caixa d'água
1.24 | 11.016.0100-A | Pilares e vigas - Estrutura metálica, com aço ASTM A-572, para estrutura de edificações, pilares, vigas principais e secundárias, escadas, patamares e chapas das bases da fundação, pintura de tratamento, inclusive FORNECIMENTO de todos os materiais para ligaçãoes e fixações e MONTAGEM | kg | 12000 | 12.97 | 155640 |  | 0 | -100%
Escada - Conforme proj. LCB EM-11 (de +8,74 m a + 15,48m)
1.25 | 11.016.0100-A | Perfil U203x17,1 (suportes e apoios da escada) - Estrutura metálica, com aço ASTM A-572, para estrutura de edificações, pilares, vigas principais e secundárias, escadas, patamares e chapas das bases da fundação, pintura de tratamento, inclusive FORNECIMENTO de todos os materiais para ligaçãoes e fixações e MONTAGEM | kg | 862 | 12.97 | 11180.14 |  | 0 | -100%
1.26 | 11.016.0100-A | Cantoneira 76x7,3 (apoio para chapas de patamar) - Estrutura metálica, com aço ASTM A-572, para estrutura de edificações, pilares, vigas principais e secundárias, escadas, patamares e chapas das bases da fundação, pintura de tratamento, inclusive FORNECIMENTO de todos os materiais para ligaçãoes e fixações e MONTAGEM | kg | 26.4 | 12.97 | 342.41 |  | 0 | -100%
1.27 |  | Chapa de aço xadrez de 1/4" (degraus e patamares) - Estrutura metálica, com aço ASTM A-572, para estrutura de edificações, pilares, vigas principais e secundárias, escadas, patamares e chapas das bases da fundação, pintura de tratamento, inclusive FORNECIMENTO de todos os materiais para ligaçãoes e fixações e MONTAGEM | kg | 142.8 | 12.97 | 1852.12 |  | 0 | -100%
1.28 | 11.016.0100-A | Tubo quadrado 50x50x3mm (corrimão) - Estrutura metálica, com aço ASTM A-572, para estrutura de edificações, pilares, vigas principais e secundárias, escadas, patamares e chapas das bases da fundação, pintura de tratamento, inclusive FORNECIMENTO de todos os materiais para ligaçãoes e fixações e MONTAGEM | kg | 1653.2 | 12.97 | 21442 |  | 0 | -100%
2 |  | ESCORAMENTO (4º Pavimento) | SUBTOTAL DO ITEM |  |  | 32308.8
2.1 | 11.004.0069-B | Escoramento de forma de parâmetro vertical, para altura de 1,50 a 5,00m, com 30% de aproveitamento da madeira (laje-pre), inclusive retirada. | m² | 1270 | 25.44 | 32308.8 |  | 0 | -100%
|  | ESCORAMENTO (Cobertura) | SUBTOTAL DO ITEM |  |  | 32744.84
Piso da cobertura
2.2 | 11.004.0069-B | Escoramento de forma de parâmetro vertica,l para altura de 1,50 a 5,00m, com 30% de aproveitamento da madeira (laje-pre), inclusive retirada | m² | 1270 | 25.44 | 32308.8 |  | 0 | -100%
Casa de máquinas dos elevadores, caixas de escadas e caixa d'água
2.3 | 11.004.0069-B | Escoramento de forma de parâmetro vertical, para altura de 1,50 a 5,00m, com 30% de aproveitamento da madeira (laje-pre), inclusive retirada. | m² | 17.14 | 25.44 | 436.04 |  | 0 | -100%
3 |  | CONCRETO (4º Pavimento) | SUBTOTAL DO ITEM |  |  | 3111.5
3.1 | 11.046.0180-A | Bombeamento de concreto | m3 | 88.9 | 35 | 3111.5 |  | 0 | -100%
|  | CONCRETO (Cobertura) | SUBTOTAL DO ITEM |  |  | 22291.89
Piso da cobertura
3.2 | 11.046.0180-A | Bombeamento de concreto | m3 | 88.9 | 35 | 3111.5 |  | 0 | -100%
Casa de máquinas dos elevadores, caixas de escadas e caixa d'água
3.3 | 11.046.0180-A | Bombeamento de concreto | m3 | 22.78 | 35 | 797.3 |  | 0 | -100%
3.4 | 11.013.0080-A | Concreto armado, fck=30MPa, incluindo materiais para 1,00m³ de concreto (importado de usina) adensado e colocado, inclusive formas e escorametos | m3 | 11.81 | 1556.57 | 18383.09 |  | 0 | -100%
4 |  | PRE-LAJE (4º Pavimento) | SUBTOTAL DO ITEM |  |  | 302742.6
4.1 | 11.031.0010-A | Pré-laje com painel treliçado, maciça, para vão de até 5,20 m, capeamento de concreto fck=35MPa, inclusive armação negativa e positiva adicional | m² | 1270 | 238.38 | 302742.6 |  | 0 | -100%
|  | PRE-LAJE (Cobertura) | SUBTOTAL DO ITEM |  |  | 306828.43
Piso da cobertura
4.2 | 11.031.0010-A | Pré-laje com painel treliçado, maciça, para vão de até 5,20 m, capeamento de concreto fck=35MPa, inclusive armação negativa e positiva adicional | m² | 1270 | 238.38 | 302742.6 |  | 0 | -100%
|  | Casa de máquinas dos elevadores, caixas de escadas e caixa d'água | [5 empty] | 0 | #DIV/0!
4.3 | 11.031.0010-A | Pré-laje com painel treliçado, maciça, para vão de até 5,20 m, capeamento de concreto fck=35MPa, inclusive armação negativa e positiva adicional | m² | 17.14 | 238.38 | 4085.83 |  | 0 | -100%
|  |  |  | SUBTOTAL 2 |  | 2437918.34 | SUBTOTAL 2 | 0

## INSTAL
|  | UNIVERSIDADE DO ESTADO DO RIO DE JANEIRO |  | Obra: LABORATÓRIOS DE CADEIRAS BÁSICAS FCM-IBRAG |  |  | RAZÃO SOCIAL:
PREFEITURA DOS CAMPI - DEPARTAMENTO DE MANUTENÇÃO, OBRAS E PROJETOS
|  | INSTALAÇÕES - 21/07/2014 - NOME |  |  |  |  | CNPJ:
|  | Memorando - Planta - REF.: MAR/2016 |  | Local: Av. Professor Manuel de Abreu, s/nº |  |  | A EMPRESA DEVERÁ PREENCHER APENAS A COLUNA DE PREÇO UNIT. PROPOSTO
PLANILHA DE SERVIÇOS, MATERIAIS E ORÇAMENTO
Item | Código | Discriminação dos serviços ou materiais | Un. | Quant. | Preço Unit .(R$) | Preço Total (R$) | Preço Unit. Proposto (R$) | Preço Total Proposto (R$) | Divergência
1 |  | SUBESTAÇÃO | SUBTOTAL DO ITEM |  |  | 1242139.27
1.1 | 15.007.0285-A | SECCIONADOR TRIPOLAR, COMANDO P/PUNHO DE MANOBRA, 15KV-400A | UN | 7 | 753.87 | 5277.09 |  | 0 | -100%
1.2 | 18.028.0035-A | TRANSFORMADOR DE DISTRIB. DE 500KVA, TRIFASICO, 60HZ, CLASSE15KV | UN | 3 | 19283.17 | 57849.51 |  | 0 | -100%
1.3 | 18.028.0335-A | GRUPO GERADOR QTA 564 KVA | CJ | 1 | 170610.34 | 170610.34 |  | 0 | -100%
1.4 | 15.007.0347-A | ISOLADOR DE SUSPENSAO (DISCO), TIPO CAVILHA CLASSE 15KV | UN | 12 | 48.3 | 579.6 |  | 0 | -100%
1.5 | 15.017.0310-A | TERMINAL MECANICO DE COMPRESSAO 240MM | UN | 62 | 20.58 | 1275.96 |  | 0 | -100%
1.6 | 15.008.0265-A | CABO C/ISOLAMENTO TERMOPLASTICO, BITOLA 240MM2 600 / 1000V | M | 493 | 84.6 | 41707.8 |  | 0 | -100%
1.7 | 15.009.0140-A | CABO DE COBRE NU, BITOLA 35MM2 | M | 75.4 | 13.22 | 996.79 |  | 0 | -100%
1.8 | 15.008.0393-A | CABO C/ISOLAMENTO TERMOPLASTICO P/TENSAO DE SERV. DE 8,7 / 15KV, NA BITOLA DE 50MM2 | M | 174 | 50.26 | 8745.24 |  | 0 | -100%
1.9 | 15.007.0208-A | HASTE P/ATERRAMENTO, DE COBRE DE 5/8", C/ 3,00M DE COMPR. | UN | 10 | 139.85 | 1398.5 |  | 0 | -100%
1.10 | 15.017.0225-A | CONECTOR P/HASTE TERRA | UN | 10 | 13.61 | 136.1 |  | 0 | -100%
1.11 | 15.002.0210-A | CAIXA DE INSPECAO DE CONCR. PRE-MOLDADO, C/ 475MM DE ALT. TOTAL | UN | 10 | 94.58 | 945.8 |  | 0 | -100%
1.12 | 15.007.0340-A | VERGALHAO DE COBRE DE 3/8" | M | 66.7 | 32.12 | 2142.4 |  | 0 | -100%
1.13 |  | ARMACAO CANTONEIRA C/TELA | M2 | 26.1 | 340.38 | 8883.92 |  | 0 | -100%
1.14 |  | VARA DE MANOBRA EM FENOLITE, TESTADA EM 25KV, C/ 3,00M DE COMPR. | UN | 7 | 103.09 | 721.63 |  | 0 | -100%
1.15 | 15.007.0338-A | MUFLA TERMINAL, INT. OU EXT., P/CABO SINGELO, 15KV | UN | 8 | 152.74 | 1221.92 |  | 0 | -100%
1.16 | 06.069.0130-A | TUBO ELETRODUTO KANAFLEX 4" | M | 14.5 | 11.11 | 161.1 |  | 0 | -100%
1.17 |  | ELETRODUTO F.G. A FOGO 4" | M | 46.4 | 74.69 | 3465.62 |  | 0 | -100%
1.18 |  | BARRA DE COBRE 6¨X 2¨ X 3/8¨ | UN | 1 | 45 | 45 |  | 0 | -100%
1.19 |  | LEITO DE CABO 400 X 100 | M | 7.25 | 66.59 | 482.78 |  | 0 | -100%
1.20 | 15.008.0260-A | CABO C/ISOLAMENTO TERMOPLASTICO, BITOLA 185MM2, 600 / 1000V | M | 348 | 64.75 | 22533 |  | 0 | -100%
1.21 |  | TERMINAL MECANICO DE COMPRESSAO 185MM | UN | 180 | 15.24 | 2743.2 |  | 0 | -100%
1.22 | 15.007.0255-A | DISJUNTOR TRIFASICO A VOLUME REDUZIDO DE OLEO, 15KV - 500MVAC/RELES PRIMARIOS | UN | 2 | 14567.54 | 29135.08 |  | 0 | -100%
1.23 | IT24.66.0153 | CUBICULO DE MEDICAO, PADRAO LIGHT OU CERJ, P/ALTA TENSAO | UN | 1 | 3080.89 | 3080.89 |  | 0 | -100%
1.24 | 150150015 | PAINEIS ELÉTRICOS | CJ | 1 | 878000 | 878000 |  | 0 | -100%
2 |  | INSTALAÇÕES ELETRICAS TOMADAS | SUBTOTAL DO ITEM |  |  | 794313.52
2.1 | 15.018.0496-A | ELETROCALHA PERFURADA 300 X 100 | M | 522 | 51.61 | 26940.42 |  | 0 | -100%
2.2 | 15.018.0485-A | ELETROCALHA PERFURADA 200 X 50 MM | M | 794.6 | 36.35 | 28883.71 |  | 0 | -100%
2.3 | 15.018.0612-A | CURVA HORIZONTAL 90º P/ ELETROCALHA PERFURADA 200 X 50 MM | UN | 15 | 25.49 | 382.35 |  | 0 | -100%
2.4 | 15.018.0626-A | CURVA HORIZONTAL 90o 300 X 100 | UN | 6 | 37.58 | 225.48 |  | 0 | -100%
2.5 | 15.018.0726-A | CURVA VERTICAL INTERNA 90o 300 X 100 | UN | 10 | 31.4 | 314 |  | 0 | -100%
2.6 | 15.018.0712-A | CURVA VERTICAL 90º P/ ELETROCALHA PERFURADA 200 X 50 MM | UN | 5 | 21.46 | 107.3 |  | 0 | -100%
2.7 | 15.036.0070-A | ELETRODUTO PVC RQ C/DIAM. DE 3/4", INCL. CONEXOES E EMENDAS,EXCL. ABERT. E FECHAM. DE RASGO | M | 514.75 | 4.96 | 2553.16 |  | 0 | -100%
2.8 | 15.036.0071-A | ELETRODUTO PVC RQ C/DIAM. DE 1", INCL. CONEXOES E EMENDAS, EXCL. ABERT. E FECHAM. DE RASGO | M | 255.2 | 6.5 | 1658.8 |  | 0 | -100%
2.9 | 15.036.0074-A | ELETRODUTO PVC RQ C/DIAM. DE 2", INCL. CONEXOES E EMENDAS, EXCL. ABERT. E FECHAM. DE RASGO | M | 13.05 | 11.91 | 155.43 |  | 0 | -100%
2.10 | 15.018.0766-A | TE HORIZONTAL 90o 300 X 100 | UN | 32 | 48.79 | 1561.28 |  | 0 | -100%
2.11 | 15.018.0752-A | TE HORIZONTAL P/ ELETROCALHA PERFURADA 200 X 50 MM | UN | 4 | 30.82 | 123.28 |  | 0 | -100%
2.12 | 15.018.0996-A | FLANGE 300 X 100 | UN | 5 | 8.69 | 43.45 |  | 0 | -100%
2.13 | 15.018.0982-A | FLANGE P/ ELETROCALHA PERFURADA 200 X 50 MM | UN | 19 | 8.41 | 159.79 |  | 0 | -100%
2.14 | 15.018.0881-A | REDUÇÃO EXCÊNTRICA P/ ELETROCALHA PERFURADA 300 X 100/ 200 X 50 MM | UN | 57 | 27.06 | 1542.42 |  | 0 | -100%
2.15 |  | CANALETA MULTIWAY 220 X 47 | M | 1193.35 | 270.47 | 322765.37 |  | 0 | -100%
2.16 |  | CANALETA MULTIWAY 220 X 47 | M | 60.9 | 270.47 | 16471.62 |  | 0 | -100%
2.17 |  | TÊ MULTIWAY 220 X 47 | UN | 16 | 83.93 | 1342.88 |  | 0 | -100%
2.18 |  | SUPORTE MULTIWA Y PARA 4 TOMADAS | UN | 42 | 62.32 | 2617.44 |  | 0 | -100%
2.19 |  | SUPORTE MULTIWA Y PARA 2TOMADAS | UN | 573 | 62.32 | 35709.36 |  | 0 | -100%
2.20 |  | SUPORTE MULTIWA Y PARA 1 TOMADAS | UN | 272 | 62.32 | 16951.04 |  | 0 | -100%
2.21 | 15.019.0050-A | TOMADA UNIVERSAL, DE EMBUTIR, FOSFORESCENTE, C/PLACA | UN | 111 | 7.35 | 815.85 |  | 0 | -100%
2.22 | 15.018.0922-A | TE VERTICAL DE DESCIDA P/ ELETROCALHA PERFURADA 200 X 50 MM | UN | 32 | 31.54 | 1009.28 |  | 0 | -100%
2.23 | 15.018.0942-A | TERMINAL P/ ELETROCALHA PERFURADA 200 X 50 MM | UN | 73 | 6.2 | 452.6 |  | 0 | -100%
2.24 |  | SAIDA PARA ELETRODUTO 3/4¨ | UN | 100 | 2.83 | 283 |  | 0 | -100%
2.25 |  | SAIDA PARA ELETRODUTO 1¨ | UN | 82 | 2.83 | 232.06 |  | 0 | -100%
2.26 |  | SAIDA PARA ELETRODUTO2¨ | UN | 1 | 4.86 | 4.86 |  | 0 | -100%
2.27 |  | SAIDA PARA ELETRODUTO2 1/2¨ | UN | 2 | 4.86 | 9.72 |  | 0 | -100%
2.28 | 15.036.0075-A | ELETRODUTO PVC RQ C/DIAM. DE 2.1/2", INCL. CONEXOES E EMENDAS, EXCL. ABERT. E FECHAM. DE RASGO | M | 8.7 | 15.21 | 132.33 |  | 0 | -100%
2.29 |  | BUS WAY BN-1 - BV-1600A E PLUG-INS | M | 42 | 2496.04 | 104833.68 |  | 0 | -100%
2.30 |  | BUS WAY BE-1 - MBB-550A E PLUG-ING | M | 42 | 1120.07 | 47042.94 |  | 0 | -100%
2.31 |  | BUS WAY BBN - BV-200A E PLUG-INS | M | 35 | 2836.83 | 99289.05 |  | 0 | -100%
2.32 |  | BUS WAY BE - MBB-800A E PLUG-INS | M | 35 | 1417.05 | 49596.75 |  | 0 | -100%
2.33 | 15.018.0070-A | CAIXA DE LIGACAO DE ALUMINIO SILICO, TIPO CONDULETE, NO FORMATO LB, DIAM. DE 1" | UN | 4 | 14.76 | 59.04 |  | 0 | -100%
2.34 | 15.018.0055-A | CAIXA DE LIGACAO DE ALUMINIO SILICO, TIPO CONDULETE, NO FORMATO E, DIAM.DE 1" | UN | 4 | 15.39 | 61.56 |  | 0 | -100%
2.35 | 15.036.0072-A | ELETRODUTO PVC RQ C/DIAM. DE 1.1/4", INCL. CONEXOES E EMENDAS, EXCL. ABERT. E FECHAM. DE RASGO | M | 39.15 | 8.17 | 319.86 |  | 0 | -100%
2.36 | 15.008.0020-A | FIO C/ISOLAMENTO TERMOPLASTICO, ANTI-CHAMA, BITOLA 2,5MM2, 450 / 750V | M | 9396 | 2.09 | 19637.64 |  | 0 | -100%
2.37 | 15.008.0025-A | FIO C/ISOLAMENTO TERMOPLASTICO, ANTI-CHAMA, BITOLA 4MM2, 450/ 750V | M | 3007.3 | 3 | 9021.9 |  | 0 | -100%
2.38 | 15.008.0030-A | FIO C/ISOLAMENTO TERMOPLASTICO, ANTI-CHAMA, BITOLA 6MM2, 450/ 750V | M | 275.5 | 3.64 | 1002.82 |  | 0 | -100%
3 |  | INSTALAÇÕES ELETRICAS ALIMENTAÇÃO | SUBTOTAL DO ITEM |  |  | 272412.85
3.1 | 15.008.0210-A | CABO C/ISOLAMENTO TERMOPLASTICO, BITOLA 4MM2, 600 / 1000V | M | 2543.3 | 3.06 | 7782.5 |  | 0 | -100%
3.2 | 15.008.0215-A | CABO C/ISOLAMENTO TERMOPLASTICO, BITOLA 6MM2, 600 / 1000V | M | 4770.5 | 3.88 | 18509.54 |  | 0 | -100%
3.3 | 15.008.0220-A | CABO C/ISOLAMENTO TERMOPLASTICO, BITOLA 10MM2, 600 / 1000V | M | 7387.75 | 5.51 | 40706.5 |  | 0 | -100%
3.4 | 15.008.0230-A | CABO C/ISOLAMENTO TERMOPLASTICO, BITOLA 25MM2, 600 / 1000V | M | 31.9 | 10.58 | 337.5 |  | 0 | -100%
3.5 | 15.008.0232-A | CABO C/ISOLAMENTO TERMOPLASTICO, BITOLA 35MM2, 600 / 1000V | M | 4728.45 | 14.7 | 69508.22 |  | 0 | -100%
3.6 | 15.008.0235-A | CABO C/ISOLAMENTO TERMOPLASTICO, BITOLA 50MM2, 600 / 1000V | M | 166.75 | 20.68 | 3448.39 |  | 0 | -100%
3.7 | 15.008.0240-A | CABO C/ISOLAMENTO TERMOPLASTICO, BITOLA 70MM2, 600 / 1000V | M | 310.3 | 27.69 | 8592.21 |  | 0 | -100%
3.8 | 15.008.0245-A | CABO C/ISOLAMENTO TERMOPLASTICO, BITOLA 95MM2, 600 / 1000V | M | 261 | 35.96 | 9385.56 |  | 0 | -100%
3.9 | 15.008.0250-A | CABO C/ISOLAMENTO TERMOPLASTICO, BITOLA 120MM2, 600 / 1000V | M | 179.8 | 44.87 | 8067.63 |  | 0 | -100%
3.10 | 15.008.0260-A | CABO C/ISOLAMENTO TERMOPLASTICO, BITOLA 185MM2, 600 / 1000V | M | 266.8 | 64.75 | 17275.3 |  | 0 | -100%
3.11 | 15.008.0265-A | CABO C/ISOLAMENTO TERMOPLASTICO, BITOLA 240MM2 600 / 1000V | M | 481.4 | 84.6 | 40726.44 |  | 0 | -100%
3.12 | 15.008.0225-A | CABO C/ISOLAMENTO TERMOPLASTICO, BITOLA 16MM2, 600 / 1000V | M | 1305 | 7.59 | 9904.95 |  | 0 | -100%
3.13 | 15.008.0393-A | CABO C/ISOLAMENTO TERMOPLASTICO P/TENSAO DE SERV. DE 8,7 / 15KV, NA BITOLA DE 50MM2 | M | 319 | 50.26 | 16032.94 |  | 0 | -100%
3.14 |  | ELETRODUTO F.G. A FOGO 4" | M | 34.8 | 74.69 | 2599.21 |  | 0 | -100%
3.15 | 15.035.0026-A | ELETRODUTO F°GALV. PESADO C/DIAM. DE 2.1/2", INCL. CONEXOESE EMENDAS, EXCL. ABERT. E FECHAM. DE RASGO | M | 124.7 | 36.79 | 4587.71 |  | 0 | -100%
3.16 | 15.017.0255-A | TERMINAL MECANICO DE COMPRESSAO 6MM | UN | 420 | 7.54 | 3166.8 |  | 0 | -100%
3.17 | 15.017.0260-A | TERMINAL MECANICO DE COMPRESSAO 10MM | UN | 638 | 7.62 | 4861.56 |  | 0 | -100%
3.18 | 15.017.0265-A | TERMINAL MECANICO DE COMPRESSAO 16MM | UN | 113 | 8.45 | 954.85 |  | 0 | -100%
3.19 | 15.017.0270-A | TERMINAL MECANICO DE COMPRESSAO 25MM | UN | 5 | 8.7 | 43.5 |  | 0 | -100%
3.20 | 15.017.0275-A | TERMINAL MECANICO DE COMPRESSAO 35MM | UN | 408 | 9.57 | 3904.56 |  | 0 | -100%
3.21 | 15.017.0280-A | TERMINAL MECANICO DE COMPRESSAO 50MM | UN | 15 | 10.85 | 162.75 |  | 0 | -100%
3.22 | 15.017.0285-A | TERMINAL MECANICO DE COMPRESSAO 70MM | UN | 28 | 11.34 | 317.52 |  | 0 | -100%
3.23 | 15.017.0290-A | TERMINAL MECANICO DE COMPRESSAO 95MM | UN | 23 | 12.73 | 292.79 |  | 0 | -100%
3.24 | 15.017.0295-A | TERMINAL MECANICO DE COMPRESSAO 120MM | UN | 15 | 13.84 | 207.6 |  | 0 | -100%
3.25 | 15.017.0305-A | TERMINAL MECANICO DE COMPRESSAO 185MM | UN | 68 | 15.24 | 1036.32 |  | 0 | -100%
4 |  | INSTALAÇÕES ELETRICAS ILUMINAÇÃO | SUBTOTAL DO ITEM |  |  | 143817.82
4.1 | 15.018.0485-A | ELETROCALHA PERFURADA 200 X 50 MM | M | 561.15 | 36.35 | 20397.8 |  | 0 | -100%
4.2 | 15.018.0496-A | ELETROCALHA PERFURADA 300 X 100 | M | 391.5 | 51.61 | 20205.32 |  | 0 | -100%
4.3 | 15.018.0712-A | CURVA VERTICAL 90º P/ ELETROCALHA PERFURADA 200 X 50 MM | UN | 5 | 21.46 | 107.3 |  | 0 | -100%
4.4 | 15.018.0726-A | CURVA VERTICAL INTERNA 90o 300 X 100 | UN | 8 | 31.4 | 251.2 |  | 0 | -100%
4.5 | 15.018.0612-A | CURVA HORIZONTAL 90º P/ ELETROCALHA PERFURADA 200 X 50 MM | UN | 12 | 25.49 | 305.88 |  | 0 | -100%
4.6 | 15.018.0626-A | CURVA HORIZONTAL 90o 300 X 100 | UN | 12 | 37.58 | 450.96 |  | 0 | -100%
4.7 | 15.018.0942-A | TERMINAL P/ ELETROCALHA PERFURADA 200 X 50 MM | UN | 53 | 6.2 | 328.6 |  | 0 | -100%
4.8 | 15.018.0752-A | TE HORIZONTAL P/ ELETROCALHA PERFURADA 200 X 50 MM | UN | 14 | 30.82 | 431.48 |  | 0 | -100%
4.9 | 15.018.0766-A | TE HORIZONTAL 90o 300 X 100 | UN | 53 | 48.79 | 2585.87 |  | 0 | -100%
4.10 | 15.018.0922-A | TE VERTICAL DE DESCIDA P/ ELETROCALHA PERFURADA 200 X 50 MM | UN | 28 | 31.54 | 883.12 |  | 0 | -100%
4.11 | 15.018.0982-A | FLANGE P/ ELETROCALHA PERFURADA 200 X 50 MM | UN | 25 | 8.41 | 210.25 |  | 0 | -100%
4.12 |  | REDUÇÃO EXCÊNTRICA P/ ELETROCALHA PERFURADA 300 X 100/ 200 X 50 MM | UN | 45 | 27.06 | 1217.7 |  | 0 | -100%
4.13 | 15.018.0996-A | FLANGE 300 X 100 | UN | 8 | 8.69 | 69.52 |  | 0 | -100%
4.14 |  | SAIDA PARA ELETRODUTO 3/4¨ | UN | 224 | 2.83 | 633.92 |  | 0 | -100%
4.16 | 15.018.0175-A | PERFILADO PERFURADO 38 X 38 | M | 237.8 | 36.26 | 8622.63 |  | 0 | -100%
4.19 | 15.036.0070-A | ELETRODUTO PVC RQ C/DIAM. DE 3/4", INCL. CONEXOES E EMENDAS,EXCL. ABERT. E FECHAM. DE RASGO | M | 1856 | 4.96 | 9205.76 |  | 0 | -100%
4.20 | 15.036.0071-A | ELETRODUTO PVC RQ C/DIAM. DE 1", INCL. CONEXOES E EMENDAS, EXCL. ABERT. E FECHAM. DE RASGO | M | 113.1 | 6.5 | 735.15 |  | 0 | -100%
4.21 | 15.019.0050-A | TOMADA UNIVERSAL, DE EMBUTIR, FOSFORESCENTE, C/PLACA | UN | 21 | 7.35 | 154.35 |  | 0 | -100%
4.22 | 15.019.0020-A | INTERRUPTOR DE EMBUTIR C/ 1 TECLA SIMPLES FOSFORESCENTE E PLACA | UN | 84 | 5.17 | 434.28 |  | 0 | -100%
4.23 | 15.019.0040-A | CONJUNTO DE EMBUTIR COMPOSTO DE 1 TECLA PARALELA E TOMADA UNIVERSAL REDONDA FOSFORESCENTE E PLACA | UN | 3 | 10.31 | 30.93 |  | 0 | -100%
4.24 | 15.018.0110-A | CAIXA DE LIGACAO DE ALUMINIO SILICO, TIPO CONDULETE, NO FORMATO T, DIAM. DE 3/4" | UN | 4 | 11.76 | 47.04 |  | 0 | -100%
4.25 | 15.018.0050-A | CAIXA DE LIGACAO DE ALUMINIO SILICO, TIPO CONDULETE, NO FORMATO E, DIAM. DE 3/4" | UN | 8 | 11.07 | 88.56 |  | 0 | -100%
4.26 | 15.018.0030-A | CAIXA DE LIGACAO DE ALUMINIO SILICO, TIPO CONDULETE, NO FORMATO C, DIAM. DE 3/4" | UN | 6 | 11.58 | 69.48 |  | 0 | -100%
4.27 | 15.018.0130-A | CAIXA ESTAMPADA 4" X 4" | UN | 294 | 5.28 | 1552.32 |  | 0 | -100%
4.28 |  | INTERRUPTOR PARALELO C/PLACA TREE WAY | UN | 5 | 24.19 | 120.95 |  | 0 | -100%
4.29 |  | INTERRUPTOR INTERMEDIARIO C/PLACA FOUR WAY | UN | 3 | 42.85 | 128.55 |  | 0 | -100%
4.30 | 15.019.0025-A | INTERRUPTOR DE EMBUTIR C/ 2 PLACAS SIMPLES FOSFORESCENTES EPLACA | UN | 59 | 9.89 | 583.51 |  | 0 | -100%
4.31 | 15.018.0055-A | CAIXA DE LIGACAO DE ALUMINIO SILICO, TIPO CONDULETE, NO FORMATO E, DIAM.DE 1" | UN | 10 | 15.39 | 153.9 |  | 0 | -100%
4.32 | 15.018.0050-A | CAIXA DE LIGACAO DE ALUMINIO SILICO, TIPO CONDULETE, NO FORMATO E, DIAM. DE 3/4" | UN | 5 | 11.07 | 55.35 |  | 0 | -100%
4.33 |  | SUPORTE ANGULAR 200 X 100 | UN | 240 | 5.58 | 1339.2 |  | 0 | -100%
4.34 |  | SUPORTE ANGULAR 300 X 100 | UN | 115 | 9 | 1035 |  | 0 | -100%
4.35 |  | VERGALHAO ROSCADO 1/4" | M | 870 | 12.42 | 10805.4 |  | 0 | -100%
4.36 |  | CANTONEIRA ZZ ALTA 38 | UN | 708 | 3.81 | 2697.48 |  | 0 | -100%
4.37 | 15.008.0020-A | FIO C/ISOLAMENTO TERMOPLASTICO, ANTI-CHAMA, BITOLA 2,5MM2, 450 / 750V | M | 11034.5 | 2.09 | 23062.11 |  | 0 | -100%
4.38 | 15.037.0011-A | CONDUITE FLEXIVEL, GALV., C/DIAM. DE 3/4" | M | 1380.4 | 5.07 | 6998.63 |  | 0 | -100%
4.39 |  | PLUG MACHO ( ILUMINAÇÃO) | UN | 635 | 13.6 | 8636 |  | 0 | -100%
4.40 |  | PLUG FÊMEA ( ILUMINAÇÃO) | UN | 635 | 17.6 | 11176 |  | 0 | -100%
4.41 |  | CABO PP 750 VOLTS 3 X 1.5MM2 | M | 1380.4 | 5.8 | 8006.32 |  | 0 | -100%
5 |  | TELEFONE | SUBTOTAL DO ITEM |  |  | 724219.37
5.1 | 15.035.0022-A | ELETRODUTO F°GALV. PESADO C/DIAM. DE 1", INCL. CONEXOES E EMENDAS, EXCL. ABERT. E FECHAM. DE RASGO | M | 1194.8 | 16.74 | 20000.95 |  | 0 | -100%
5.2 | 15.035.0025-A | ELETRODUTO F°GALV. PESADO C/DIAM. DE 2", INCL. CONEXOES E EMENDAS, EXCL. ABERT. E FECHAM. DE RASGO | M | 73.95 | 27.5 | 2033.63 |  | 0 | -100%
5.3 |  | SAIDA ELETRODUTO 1¨ | UN | 145 | 2.83 | 410.35 |  | 0 | -100%
5.4 | 15.018.0130-A | CAIXA ESTAMPADA 4" X 4" | UN | 12 | 5.28 | 63.36 |  | 0 | -100%
5.5 | 15.018.0160-A | CAIXA DE PASSAGEM N°6 P/TELEFONE, MED. 120 X 120 X 13,5CM | UN | 1 | 483.93 | 483.93 |  | 0 | -100%
5.6 | 15.036.0052-A | TUBO PVC SD P/ESGOTO E AGUAS PLUVIAIS C/DIAM. DE 100MM, INCL. CONEXOES E EMENDAS, EXCL. ABERT. E FECHAM. DE RASGO | M | 63.8 | 19.27 | 1229.43 |  | 0 | -100%
5.7 | 15.018.0136-A | CAIXA DE PASSAGEM N°1 P/TELEFONE, MED. 10 X 10 X 5CM | UN | 175 | 11.94 | 2089.5 |  | 0 | -100%
5.8 | 15.018.0140-A | CAIXA DE PASSAGEM N°2 P/TELEFONE, MED. 20 X 20 X 13,5CM | UN | 6 | 27 | 162 |  | 0 | -100%
5.9 | 15.018.0165-A | CAIXA DE PASSAGEM N°7 P/TELEFONE, MED. 150 X 150 X 16,8CM | UN | 1 | 692.72 | 692.72 |  | 0 | -100%
5.10 | 15.018.0496-A | ELETROCALHA PERFURADA 300 X 100 | M | 30.45 | 51.61 | 1571.52 |  | 0 | -100%
5.11 | 15.018.0484-A | ELETROCALHA PERFURADA 150 X 50MM | M | 703.25 | 34.72 | 24416.84 |  | 0 | -100%
5.12 | 15.018.0491-A | ELETROCALHA PERFURADA 300 X 75MM | m | 429.2 | 49.08 | 21065.14 |  | 0 | -100%
5.13 |  | MATERIAL , M.O E EQUIPAMENTO TELEMATICA | VB | 1 | 650000 | 650000 |  | 0 | -100%
6 |  | CFTV | SUBTOTAL DO ITEM |  |  | 29986.57
6.1 | 15.018.0496-A | ELETROCALHA PERFURADA 300 X 100 | M | 149.35 | 51.61 | 7707.95 |  | 0 | -100%
6.2 | 15.018.0495-A | ELETROCALHA PERFURADA 200 X 100 | M | 313.2 | 39.61 | 12405.85 |  | 0 | -100%
6.3 | 15.036.0071-A | ELETRODUTO PVC RQ C/DIAM. DE 1", INCL. CONEXOES E EMENDAS, EXCL. ABERT. E FECHAM. DE RASGO | M | 26.1 | 6.5 | 169.65 |  | 0 | -100%
6.4 |  | SAIDA SIMPLES SUPERIOR P/ELETRODUTO | UN | 1 | 5.17 | 5.17 |  | 0 | -100%
6.5 |  | SAIDA SIMPLES LATERAL P/ELETRODUTO | UN | 18 | 5.01 | 90.18 |  | 0 | -100%
6.6 | 15.037.0011-A | CONDUITE FLEXIVEL, GALV., C/DIAM. DE 3/4" | M | 20.3 | 5.07 | 102.92 |  | 0 | -100%
6.7 | 15.018.0130-A | CAIXA ESTAMPADA 4" X 4" | UN | 2 | 5.28 | 10.56 |  | 0 | -100%
6.8 | 15.018.0125-A | CAIXA ESTAMPADA 3" X 3" | UN | 57 | 4.74 | 270.18 |  | 0 | -100%
6.9 | 15.018.0483-A | ELETROCALHA PERFURADA 100 X 50 | M | 104.4 | 33.46 | 3493.22 |  | 0 | -100%
6.10 | 15.018.0175-A | PERFILADO PERFURADO 38 X 38 | M | 158.05 | 36.26 | 5730.89 |  | 0 | -100%
7 |  | INSTALAÇÕES HIDRAULICAS | SUBTOTAL DO ITEM |  |  | 53558.66
7.1 | 15.036.0037-A | TUBO PVC SD P/AGUA FRIA C/DIAM. DE 25MM, INCL. CONEXOES E EMENDAS, EXCL. ABERT. E FECHAM. DE RASGO | M | 1654.45 | 6.82 | 11283.35 |  | 0 | -100%
7.2 | 15.036.0038-A | TUBO PVC SD P/AGUA FRIA C/DIAM. DE 32MM, INCL. CONEXOES E EMENDAS, EXCL. ABERT. E FECHAM. DE RASGO | M | 365.4 | 9.95 | 3635.73 |  | 0 | -100%
7.3 | 15.036.0039-A | TUBO PVC SD P/AGUA FRIA C/DIAM. DE 40MM, INCL. CONEXOES E EMENDAS, EXCL. ABERT. E FECHAM. DE RASGO | M | 143.55 | 12.9 | 1851.8 |  | 0 | -100%
7.4 | 15.036.0040-A | TUBO PVC SD P/AGUA FRIA C/DIAM. DE 50MM, INCL. CONEXOES E EMENDAS, EXCL. ABERT. E FECHAM. DE RASGO | M | 558.25 | 15.4 | 8597.05 |  | 0 | -100%
7.5 | 15.036.0041-A | TUBO PVC SD P/AGUA FRIA C/DIAM. DE 60MM, INCL. CONEXOES E EMENDAS, EXCL. ABERT. E FECHAM. DE RASGO | M | 401.65 | 22.43 | 9009.01 |  | 0 | -100%
7.6 | 15.036.0042-A | TUBO PVC SD P/AGUA FRIA C/DIAM. DE 75MM, INCL. CONEXOES E EMENDAS, EXCL. ABERT. E FECHAM. DE RASGO | M | 142.1 | 32.04 | 4552.88 |  | 0 | -100%
7.7 | 15.036.0043-A | TUBO PVC SD P/AGUA FRIA C/DIAM. DE 85MM, INCL. CONEXOES E EMENDAS, EXCL. ABERT. E FECHAM. DE RASGO | M | 17.4 | 39.92 | 694.61 |  | 0 | -100%
7.8 | 15.029.0011-A | REGISTRO DE GAVETA EM BRONZE C/DIAM. DE 3/4" | UN | 138 | 34.26 | 4727.88 |  | 0 | -100%
7.9 | 15.029.0012-A | REGISTRO DE GAVETA EM BRONZE C/DIAM. DE 1" | UN | 24 | 48.81 | 1171.44 |  | 0 | -100%
7.10 | 15.029.0016-A | REGISTRO DE GAVETA EM BRONZE C/DIAM. DE 2.1/2" | UN | 7 | 171.31 | 1199.17 |  | 0 | -100%
7.11 | 15.029.0015-A | REGISTRO DE GAVETA EM BRONZE C/DIAM. DE 2" | UN | 11 | 103.88 | 1142.68 |  | 0 | -100%
7.12 | 18.013.0156-A | REGISTRO DE PRESSAO, 1416, DE 3/4", C/CANOPLA E VOLANTE, EMMETAL CROM. | UN | 17 | 37.9 | 644.3 |  | 0 | -100%
7.13 | 15.029.0013-A | REGISTRO DE GAVETA EM BRONZE C/DIAM. DE 1.1/4" | UN | 11 | 56.04 | 616.44 |  | 0 | -100%
7.14 | 15.029.0014-A | REGISTRO DE GAVETA EM BRONZE C/DIAM. DE 1.1/2" | UN | 7 | 69.91 | 489.37 |  | 0 | -100%
7.15 | 18.012.0093-A | TORNEIRA DE BOIA EM BRONZE, DE PRESSAO, DE 1" | UN | 1 | 56.11 | 56.11 |  | 0 | -100%
7.16 | 18.009.0078-A | TORNEIRA P/JARDIM, DE 3/4" X 10CM APROX., EM METAL CROM. | UN | 2 | 20.59 | 41.18 |  | 0 | -100%
7.17 | 18.029.0030-A | BOMBA HIDR. CENTRIFUGA, C/MOTOR ELETR., POTENCIA DE 3CV | UN | 2 | 1213.57 | 2427.14 |  | 0 | -100%
7.18 | 15.029.0102-A | VALVULA DE RETENCAO HORIZ. EM BRONZE C/DIAM. DE 1.1/4" | UN | 1 | 120.32 | 120.32 |  | 0 | -100%
7.19 | 15.029.0017-A | REGISTRO DE GAVETA EM BRONZE C/DIAM. DE 3" | UN | 4 | 257.38 | 1029.52 |  | 0 | -100%
7.20 | 15.029.0014-A | REGISTRO DE GAVETA EM BRONZE C/DIAM. DE 1.1/2" | UN | 2 | 69.91 | 139.82 |  | 0 | -100%
7.21 | 18.012.0096-A | TORNEIRA DE BOIA EM BRONZE, DE PRESSAO, DE 1.1/4" | UN | 2 | 64.43 | 128.86 |  | 0 | -100%
8 |  | INCÊNDIO | SUBTOTAL DO ITEM |  |  | 55083.07
8.1 | 15.006.0045-A | CAIXA FoFo P/ HIDRANTE PASSEIO 40 X 50CM | UN | 1 | 1086.48 | 1086.48 |  | 0 | -100%
8.2 | 15.031.0025-A | TUBO DE F°GALV. DE 2.1/2", C/COSTURA, INCL. CONEXOES E EMENDAS, EXCL. ABERT. E FECHAM. DE RASGO | M | 185.6 | 61.65 | 11442.24 |  | 0 | -100%
8.3 |  | LUVA EXCENTRICA BISELADA 4 X 2" | UN | 17 | 113.82 | 1934.94 |  | 0 | -100%
8.4 | 18.032.0012-A | EXTINTOR DE INCENDIO, AGUA-PRESSURIZADA, DE 10 L | UN | 18 | 123.18 | 2217.24 |  | 0 | -100%
8.5 | 18.032.0015-A | EXTINTOR DE INCENDIO, GAS CARBONICO, DE 6KG, COMPLETO | UN | 23 | 373.18 | 8583.14 |  | 0 | -100%
8.6 |  | EXTINTOR SOBRE RODAS - 30kG | UN | 1 | 1480 | 1480 |  | 0 | -100%
8.7 | IT09.05.0050 | CAIXA DE INCENDIO DE EMBUTIR PADRAO CBERJ, MED. 70 X 50 X 25CM, 1 LANCE DE MANGUEIRA C/ 15,00M E REGISTRO | UN | 10 | 579.5 | 5795 |  | 0 | -100%
8.8 | 15.006.0015-A | UM LANCE DE 15,00M DE MANGUEIRA DE FIBRA DE POLIESTER PURA,REVEST. INTERNAMENTE C/BORRACHA, DIAM. DE 1.1/2" | UN | 20 | 171.05 | 3421 |  | 0 | -100%
8.14 | 18.029.0035-A | BOMBA HIDR. CENTRIFUGA, C/MOTOR ELETR., POTENCIA DE 5CV | UN | 2 | 1978.4 | 3956.8 |  | 0 | -100%
8.15 |  | TANQUE PRESSURIZACAO | UN | 1 | 10426.25 | 10426.25 |  | 0 | -100%
8.16 |  | PRESSOSTATO | UN | 1 | 823.13 | 823.13 |  | 0 | -100%
8.17 |  | MANOMETRO | UN | 1 | 329.25 | 329.25 |  | 0 | -100%
8.18 | 15.031.0026-A | TUBO DE F°GALV. DE 3", C/COSTURA, INCL. CONEXOES E EMENDAS,EXCL. ABERT. E FECHAM. DE RASGO | M | 17.4 | 71.78 | 1248.97 |  | 0 | -100%
8.19 | 15.029.0012-A | REGISTRO DE GAVETA EM BRONZE C/DIAM. DE 1" | UN | 2 | 48.81 | 97.62 |  | 0 | -100%
8.20 | 15.029.0016-A | REGISTRO DE GAVETA EM BRONZE C/DIAM. DE 2.1/2" | UN | 5 | 171.31 | 856.55 |  | 0 | -100%
8.21 | 15.029.0017-A | REGISTRO DE GAVETA EM BRONZE C/DIAM. DE 3" | UN | 4 | 257.38 | 1029.52 |  | 0 | -100%
8.22 | 15.029.0085-A | VALVULA DE RETENCAO VERT. EM BRONZE C/DIAM. DE 2.1/2" | UN | 2 | 177.47 | 354.94 |  | 0 | -100%
9 |  | GÁS | SUBTOTAL DO ITEM |  |  | 8640.42
9.1 | 15.031.0020-A | TUBO DE F°GALV. DE 3/4", C/COSTURA, INCL. CONEXOES E EMENDAS, EXCL. ABERT. E FECHAM. DE RASGO | M | 159.5 | 18.01 | 2872.6 |  | 0 | -100%
9.2 | 15.031.0021-A | TUBO DE F°GALV. DE 1", C/COSTURA, INCL. CONEXOES E EMENDAS,EXCL. ABERT. E FECHAM. DE RASGO | M | 104.4 | 24.47 | 2554.67 |  | 0 | -100%
9.3 | 15.031.0022-A | TUBO DE F°GALV. DE 1.1/4", C/COSTURA, INCL. CONEXOES E EMENDAS, EXCL. ABERT. E FECHAM. DE RASGO | M | 21.75 | 30.42 | 661.64 |  | 0 | -100%
9.4 | 15.031.0023-A | TUBO DE F°GALV. DE 1.1/2", C/COSTURA, INCL. CONEXOES E EMENDAS, EXCL. ABERT. E FECHAM. DE RASGO | M | 40.6 | 36.51 | 1482.31 |  | 0 | -100%
9.5 | 15.029.0019-A | REGISTRO DE ESFERA EM BRONZE C/DIAM. DE 1/2" | UN | 24 | 44.55 | 1069.2 |  | 0 | -100%
10 |  | ESGOTO SANITÁRIO | SUBTOTAL DO ITEM |  |  | 117781
10.1 | 15.036.0049-A | TUBO PVC SD P/ESGOTO E AGUAS PLUVIAIS C/DIAM. DE 40MM, INCL.CONEXOES E EMENDAS, EXCL. ABERT. E FECHAM. DE RASGO | M | 123.25 | 9.1 | 1121.58 |  | 0 | -100%
10.2 | 15.036.0050-A | TUBO PVC SD P/ESGOTO E AGUAS PLUVIAIS C/DIAM. DE 50MM, INCL.CONEXOES E EMENDAS, EXCL. ABERT. E FECHAM. DE RASGO | M | 1046.9 | 12.85 | 13452.67 |  | 0 | -100%
10.3 | 15.036.0051-A | TUBO PVC SD P/ESGOTO E AGUAS PLUVIAIS C/DIAM. DE 75MM, INCL.CONEXOES E EMENDAS, EXCL. ABERT. E FECHAM. DE RASGO | M | 987.45 | 16.21 | 16006.56 |  | 0 | -100%
10.4 | 15.036.0052-A | TUBO PVC SD P/ESGOTO E AGUAS PLUVIAIS C/DIAM. DE 100MM, INCL. CONEXOES E EMENDAS, EXCL. ABERT. E FECHAM. DE RASGO | M | 507.5 | 19.27 | 9779.53 |  | 0 | -100%
10.5 |  | CAIXA PVC ESGOTO REFORCADO 150X150 SAIDA 50MM S/TAMPA | UN | 180 | 46.35 | 8343 |  | 0 | -100%
10.6 |  | CAIXA DE PVC ESGOTO SIFONADO 100 X 100 SAIDA 40MM | UN | 180 | 21.66 | 3898.8 |  | 0 | -100%
10.7 |  | CAIXA SIFONADA DUPLA | UN | 7 | 380.26 | 2661.82 |  | 0 | -100%
10.8 |  | CAIXA DE INSPEÇÃO | UN | 6 | 344.3 | 2065.8 |  | 0 | -100%
10.9 |  | CAIXA SIFONADA | UN | 1 | 380.42 | 380.42 |  | 0 | -100%
10.10 | 15.003.0181-A | GRELHA DE FERRO, 20 X 20CM P/RALO | UN | 173 | 35 | 6055 |  | 0 | -100%
10.11 | 15.003.0175-A | TAMPA CEGA E CAIXILHO P/RALO SIFONADO | UN | 17 | 18.95 | 322.15 |  | 0 | -100%
10.12 | 15.003.0175-A | TAMPA CEGA E CAIXILHO P/RALO SIFONADO | UN | 7 | 18.95 | 132.65 |  | 0 | -100%
10.13 | 06.012.0001-A | CAIXA DE AREIA DE CONCR. ARMADO DE 1,00 X 1,00 X 1,80M, P/COLETOR DE AGUAS PLUVIAIS, DIAM. DE 0,40M | UN | 1 | 1877.13 | 1877.13 |  | 0 | -100%
10.14 |  | CAIXA DE PVC ESGOTO SIFONADO 250 X 230 SAIDA 75MM | UN | 3 | 125.66 | 376.98 |  | 0 | -100%
10.15 | 06.003.0050-A | TUBO DE CONCR. SIMPLES, CLASSE C-1, P/AGUAS PLUVIAIS, DIAM.DE 200MM. FORN. E ASSENT. | UN | 237.8 | 44.73 | 10636.79 |  | 0 | -100%
10.16 | 06.003.0053-A | TUBO DE CONCR. SIMPLES, CLASSE C-1, P/AGUAS PLUVIAIS, DIAM.DE 300MM. FORN. E ASSENT. | UN | 232 | 56.56 | 13121.92 |  | 0 | -100%
10.17 | 15.036.0090-A | TUBO PVC SD P/ESGOTO E AGUAS PLUVIAIS C/DIAM. DE 150MM, LINHA R, INCL. CONEXOES E EMENDAS, EXCL. ABERT.E FECHAM.DE RASGO | M | 101.5 | 42.15 | 4278.23 |  | 0 | -100%
10.18 | 03.001.0002-B | ESCAVACAO MANUAL DE VALA/CAVA EM MAT. DE 1¦CAT., AREIA, ARGILA OU PICARRA, ENTRE 1,50 E 3,00M DE PROF. | M3 | 228.52 | 47.65 | 10888.98 |  | 0 | -100%
10.19 | 06.017.0012-A | POCO DE VISITA, DE ANEIS DE CONCR. PRE-MOLD. P/ESGOTO SANIT., SEGUNDO ESPEC. DA CEDAE, C/PROF. DE 2,60M | UN | 10 | 1193.61 | 11936.1 |  | 0 | -100%
10.20 | 15.003.0175-A | TAMPA CEGA E CAIXILHO P/RALO SIFONADO | UN | 4 | 18.95 | 75.8 |  | 0 | -100%
10.21 | 06.016.0003-A | TAMPAO COMPLETO DE F°F°, TIPO PESADO, C/ 225KG, P/POCO DE VISITA DE ESGOTO SANIT. | UN | 1 | 369.09 | 369.09 |  | 0 | -100%
11 |  | AR CONDICIONADO | SUBTOTAL DO ITEM |  |  | 2721171
11.1 |  | SISTEMA DE AR CONDICIONADO (RESFRIADORES LÍQUIDOS, BOMBAS, UNIDADES CLIMATIZADORAS, VENTILADORES E EXAUSTORES, REDE DE DUTOS, REDES DE HIDRÁULICA E ELÉTRICA). | TR | 300 | 9070.57 | 2721171 |  | 0 | -100%
|  |  |  | SUBTOTAL 3 |  | 6163123.55 | SUBTOTAL 3 | 0